## sheet1
Time | Carga (kW) | B_DIESEL | B_ETANOL | P_BARO | UMIDADE | Tensão 1 | Tensão 2 | Tensão 3 | Corrente 1 | Corrente 2 | Corrente 3 | Potência 1 | Potência 3 | FP 1 Verdadeiro | FP 2 Verdadeiro | FP 3 Verdadeiro | Corrente Total | Potência Total | Frequência | Rotação | Vazao Média (kg/h) | MAF | Pressão H2 | Temperatura H2 | Vazão Vol. H2 | Vazão Mas. H2 | Set Point H2 | DEM TH2O (°c) | SET TH2O | CO2 | CO | O2 | NOX | THC | EGR | Rotação PIC | Abertura da borboleta | T_AMBIENTE | EGR 1 | T_ADMISSAO | T_CARTER | Ar com EGR (ºC) | T_TANQUE_ETANOL | T_TANQUE_DIESEL | T_S_AGUA | T_RADIADOR | T_E_TURB | T_S_TURB | T_E_COMP | T_WATERCOOLER | T_S_COMP | T_S_CIL_1 | T_S_CIL_2 | T_S_CIL_3 | T_S_CIL_4 | P_S_TURB_RAW | P_S_TURB_COR | P_S_TURB_COR_REL | P_S_TURB_OFFSET | P_E_TURB_RAW | P_E_TURB_COR | P_E_TURB_COR_REL | P_E_TURB_OFFSET | P_COLETOR_RAW | P_COLETOR_COR | P_COLETOR_COR_REL | P_COLETOR_OFFSET | P_S_COMP_RAW | P_S_COMP_COR | P_S_COMP_COR_REL | P_S_COMP_OFFSET | P_E_COMP_RAW | P_E_COMP_COR | P_E_COMP_COR_REL | P_E_COMP_OFFSET | P_ÓLEO_TURB_RAW | P_ÓLEO_TURB_OFFSET | P_ÓLEO_TURB_COR | P_ÓLEO_TURB_COR_REL | P_ÓLEO_MOTOR_RAW | P_ÓLEO_MOTOR_OFFSET | P_ÓLEO_MOTOR_COR | P_ÓLEO_MOTOR_COR_REL | TORQUE_EIXO | POTENCIA_EIXO | PME_EIXO | ROTAÇÃO_DO_EXAUSTOR(Hz) | SET_H2O | Posição Manual valvula watercooler | SET_TEMP_WATERCOOLER | Rotação Tufão (0 - 60Hz) | DEM ACT AQUECEDOR | RPM de Trabalho | THRESHOLD RPM MOTOR | Hysteresis RPM MOTOR | Frequencia RPM MOTOR | RPM MOTOR | controlador_rpm_motor | HISTERESE tensão watercooler | tensão resistencia watercooler | tensão valvula caixa d'agua | pid_rpm_motor_volt | tensão saida resistencia watercooler | tensão manual valvula watercooler
2026-03-05 13:27 | 25 | 0 | 7.651 | 909 | 36.7 | 126.2 | 126.3 | 126.3 | 62.6 | 63.04 | 63 | 7.88 | 7.96 | 1 | 1 | 1 | 188.64 | 23.8 | 60 | 1800 | 0 | 171.4253 | 0 | 0 | 0 | 0 | 0 | 85 | 0 | 5.8047 | -0.006478 | 13.8426 | 493.0393 | -3464.2778 | 0 | 1800 | -101.101 | 34 | 61 | 59.6175 | 105.6088 | 0 | 0 | -1 | 84.9804 | 43.1724 | 471.4828 | 400.7422 | 34.1244 | 61 | 68.7869 | 61.1752 | 62.2007 | 62.4795 | 61.3392 | 91.7282 | 91.7282 | 0.82816 | 0 | 145.6601 | 145.6601 | 54.7601 | 0 | 101.0969 | 101.0969 | 10.1969 | 0 | 102.5667 | 102.5667 | 11.6667 | 0 | 3.4254 | -11 | -101.9 | -14.1 | 0 | 0 | 0 | -90.9 | 0 | 0 | 0 | -90.9 | 126.2626 | 23.8 | 406.8376 | 0 | 5.8 | 0 | 30 | 0 | 60 | 1800 | 2 | 0.5 | 3448.2759 | 1760.0242 | 5 | 0.01 | 60 | 0 | 4.35 | 2.8 | 2.8
2026-03-05 13:27 | 25 | 0 | 7.649 | 909 | 36.7 | 126.2 | 126.3 | 126.3 | 62.64 | 63.04 | 63 | 7.88 | 7.96 | 1 | 1 | 1 | 188.68 | 23.8 | 60 | 1800 | 0 | 169.9869 | 0 | 0 | 0 | 0 | 0 | 85 | 0 | 5.8039 | -0.006468 | 13.8404 | 494.4789 | -5090.5034 | 0 | 1800 | -101.101 | 34 | 62 | 59.6213 | 105.5787 | 0 | 0 | -1 | 84.9655 | 42.925 | 471.408 | 400.7369 | 34.1126 | 62 | 68.7932 | 61.1716 | 62.2153 | 62.4698 | 61.345 | 91.4098 | 91.4098 | 0.50976 | 0 | 144.3676 | 144.3676 | 53.4676 | 0 | 101.962 | 101.962 | 11.062 | 0 | 102.3283 | 102.3283 | 11.4283 | 0 | 3.4903 | -11 | -101.9 | -14.1 | 0 | 0 | 0 | -90.9 | 0 | 0 | 0 | -90.9 | 126.2626 | 23.8 | 406.8376 | 0 | 5.7967 | 0 | 30 | 0 | 60 | 1800 | 2 | 0.5 | 3448.2759 | 1750.9363 | 5 | 0.01 | 60 | 0 | 4.35 | 2.8 | 2.8
2026-03-05 13:27 | 25 | 0 | 7.647 | 909 | 36.7 | 126.2 | 126.2 | 126.3 | 62.64 | 63.04 | 63.04 | 7.88 | 7.96 | 1 | 1 | 1 | 188.72 | 23.8 | 60 | 1800 | 0 | 169.8718 | 0 | 0 | 0 | 0 | 0 | 85 | 0 | 5.8031 | -0.006403 | 13.8339 | 495.0145 | -2381.6526 | 0 | 1800 | -101.101 | 34 | 62 | 59.6252 | 105.5763 | 0 | 0 | -1 | 84.966 | 42.7765 | 471.0546 | 400.6764 | 34.1216 | 62 | 68.7732 | 61.1538 | 62.2234 | 62.4756 | 61.3344 | 91.2901 | 91.2901 | 0.39014 | 0 | 145.9048 | 145.9048 | 55.0048 | 0 | 100.5196 | 100.5196 | 9.6196 | 0 | 102.6184 | 102.6184 | 11.7184 | 0 | 3.5172 | -11 | -101.9 | -14.1 | 0 | 0 | 0 | -90.9 | 0 | 0 | 0 | -90.9 | 126.2626 | 23.8 | 406.8376 | 0 | 5.7963 | 0 | 30 | 0 | 60 | 1800 | 2 | 0.5 | 3448.2759 | 1756.9845 | 5 | 0.01 | 60 | 0 | 4.35 | 2.8 | 2.8
2026-03-05 13:27 | 25 | 0 | 7.645 | 909 | 36.7 | 126.2 | 126.2 | 126.3 | 62.64 | 63 | 63 | 7.88 | 7.96 | 1 | 1 | 1 | 188.64 | 23.8 | 60 | 1800 | 0 | 170.9218 | 0 | 0 | 0 | 0 | 0 | 85 | 0 | 5.8052 | -0.006291 | 13.8343 | 494.7764 | -7610.2598 | 0 | 1800 | -101.101 | 34 | 62 | 59.6202 | 105.6176 | 0 | 0 | -1 | 84.9815 | 42.3001 | 470.9086 | 400.6391 | 34.1085 | 62 | 68.7638 | 61.1672 | 62.2546 | 62.4638 | 61.3395 | 91.5557 | 91.5557 | 0.6557 | 0 | 144.5413 | 144.5413 | 53.6413 | 0 | 100.4458 | 100.4458 | 9.5458 | 0 | 102.8144 | 102.8144 | 11.9144 | 0 | 3.4966 | -11 | -101.9 | -14.1 | 0 | 0 | 0 | -90.9 | 0 | 0 | 0 | -90.9 | 126.2626 | 23.8 | 406.8376 | 0 | 5.7991 | 0 | 30 | 0 | 60 | 1800 | 2 | 0.5 | 3448.2759 | 1750.9363 | 5 | 0.01 | 60 | 0 | 4.35 | 2.8 | 2.8
2026-03-05 13:27 | 25 | 0 | 7.643 | 909 | 36.7 | 126.2 | 126.2 | 126.3 | 62.64 | 63.04 | 63.04 | 7.88 | 7.96 | 1 | 1 | 1 | 188.72 | 23.8 | 60 | 1800 | 0 | 172.878 | 0 | 0 | 0 | 0 | 0 | 85 | 0 | 5.8064 | -0.006229 | 13.8322 | 497.5647 | -5877.3345 | 0 | 1800 | -101.101 | 34 | 61 | 59.6403 | 105.6741 | 0 | 0 | -1 | 84.9653 | 41.6867 | 471.0326 | 400.5732 | 34.094 | 61 | 68.7497 | 61.1891 | 62.2894 | 62.477 | 61.3643 | 91.2723 | 91.2723 | 0.37226 | 0 | 145.1492 | 145.1492 | 54.2492 | 0 | 100.6844 | 100.6844 | 9.7844 | 0 | 102.3896 | 102.3896 | 11.4896 | 0 | 3.3179 | -11 | -101.9 | -14.1 | 0 | 0 | 0 | -90.9 | 0 | 0 | 0 | -90.9 | 126.2626 | 23.8 | 406.8376 | 0 | 5.7989 | 0 | 30 | 0 | 60 | 1800 | 2 | 0.5 | 3448.2759 | 1760.0242 | 5 | 0.01 | 60 | 0 | 4.35 | 2.8 | 2.8
2026-03-05 13:27 | 25 | 0 | 7.641 | 909 | 36.7 | 126.2 | 126.2 | 126.3 | 62.64 | 63.04 | 63.04 | 7.88 | 7.96 | 1 | 1 | 1 | 188.72 | 23.8 | 60 | 1800 | 0 | 170.2314 | 0 | 0 | 0 | 0 | 0 | 85 | 0 | 5.8084 | -0.006298 | 13.8332 | 499.4765 | -4169.8315 | 0 | 1800 | -101.101 | 34 | 61 | 59.6533 | 105.7271 | 0 | 0 | -1 | 84.9564 | 41.3636 | 471.4118 | 400.6712 | 34.0672 | 61 | 68.7589 | 61.1952 | 62.3107 | 62.4957 | 61.3695 | 91.4388 | 91.4388 | 0.53883 | 0 | 144.81 | 144.81 | 53.91 | 0 | 100.4079 | 100.4079 | 9.5079 | 0 | 102.5827 | 102.5827 | 11.6827 | 0 | 3.4103 | -11 | -101.9 | -14.1 | 0 | 0 | 0 | -90.9 | 0 | 0 | 0 | -90.9 | 126.2626 | 23.8 | 406.8376 | 0 | 5.7953 | 0 | 30 | 0 | 60 | 1800 | 2 | 0.5 | 3448.2759 | 1750.9363 | 5 | 0.01 | 60 | 0 | 4.35 | 2.8 | 2.8
2026-03-05 13:27 | 25 | 0 | 7.641 | 909 | 36.7 | 126.2 | 126.2 | 126.3 | 62.64 | 63 | 63 | 7.88 | 7.96 | 1 | 1 | 1 | 188.64 | 23.8 | 60 | 1800 | 0 | 171.7849 | 0 | 0 | 0 | 0 | 0 | 85 | 0 | 5.8071 | -0.006326 | 13.8313 | 499.9595 | -5542.2637 | 0 | 1800 | -101.101 | 34 | 61 | 59.6696 | 105.7674 | 0 | 0 | -1 | 84.9591 | 41.6141 | 471.4432 | 400.7014 | 34.0792 | 61 | 68.7585 | 61.2077 | 62.3142 | 62.5144 | 61.3915 | 91.4278 | 91.4278 | 0.52783 | 0 | 145.9663 | 145.9663 | 55.0663 | 0 | 100.304 | 100.304 | 9.404 | 0 | 102.2601 | 102.2601 | 11.3601 | 0 | 3.5539 | -11 | -101.9 | -14.1 | 0 | 0 | 0 | -90.9 | 0 | 0 | 0 | -90.9 | 126.2626 | 23.8 | 406.8376 | 0 | 5.7931 | 0 | 30 | 0 | 60 | 1800 | 2 | 0.5 | 3448.2759 | 1766.1354 | 5 | 0.01 | 60 | 0 | 4.35 | 2.8 | 2.8
2026-03-05 13:27 | 25 | 0 | 7.639 | 909 | 36.7 | 126.3 | 126.3 | 126.3 | 62.64 | 63.04 | 63 | 7.88 | 7.96 | 1 | 1 | 1 | 188.68 | 23.8 | 60 | 1800 | 0 | 174.374 | 0 | 0 | 0 | 0 | 0 | 85 | 0 | 5.8088 | -0.006323 | 13.8274 | 498.9901 | -10615.5303 | 0 | 1800 | -101.101 | 34 | 61 | 59.6595 | 105.8158 | 0 | 0 | -1 | 84.9301 | 41.8317 | 471.542 | 400.668 | 34.0539 | 61 | 68.7443 | 61.1969 | 62.3167 | 62.5099 | 61.388 | 91.5311 | 91.5311 | 0.63114 | 0 | 145.7275 | 145.7275 | 54.8275 | 0 | 100.6569 | 100.6569 | 9.7569 | 0 | 102.3104 | 102.3104 | 11.4104 | 0 | 3.5749 | -11 | -101.9 | -14.1 | 0 | 0 | 0 | -90.9 | 0 | 0 | 0 | -90.9 | 126.2626 | 23.8 | 406.8376 | 0 | 5.7931 | 0 | 30 | 0 | 60 | 1800 | 2 | 0.5 | 3448.2759 | 1750.9363 | 5 | 0.01 | 60 | 0 | 4.35 | 2.8 | 2.8
2026-03-05 13:27 | 25 | 0 | 7.637 | 909 | 36.7 | 126.2 | 126.2 | 126.3 | 62.6 | 63 | 63 | 7.88 | 7.96 | 1 | 1 | 1 | 188.6 | 23.8 | 60 | 1800 | 0 | 166.8943 | 0 | 0 | 0 | 0 | 0 | 85 | 0 | 5.8105 | -0.006378 | 13.825 | 496.601 | -3700.896 | 0 | 1800 | -101.101 | 34 | 61 | 59.6595 | 105.8158 | 0 | 0 | -1 | 84.9301 | 41.8317 | 471.542 | 400.668 | 34.0539 | 61 | 68.7443 | 61.1969 | 62.3167 | 62.5099 | 61.388 | 91.3337 | 91.3337 | 0.43374 | 0 | 145.2185 | 145.2185 | 54.3185 | 0 | 100.8027 | 100.8027 | 9.9027 | 0 | 101.8771 | 101.8771 | 10.9771 | 0 | 3.4139 | -11 | -101.9 | -14.1 | 0 | 0 | 0 | -90.9 | 0 | 0 | 0 | -90.9 | 126.2626 | 23.8 | 406.8376 | 0 | 5.7866 | 0 | 30 | 0 | 60 | 1800 | 2 | 0.5 | 3448.2759 | 1756.9845 | 5 | 0.01 | 60 | 0 | 4.35 | 2.8 | 2.8
2026-03-05 13:27 | 25 | 0 | 7.635 | 909 | 36.7 | 126.2 | 126.3 | 126.3 | 62.64 | 63.04 | 63 | 7.88 | 7.96 | 1 | 1 | 1 | 188.68 | 23.8 | 60 | 1800 | 0 | 162.2483 | 0 | 0 | 0 | 0 | 0 | 85 | 0 | 5.8125 | -0.006432 | 13.8328 | 495.3333 | -2745.7595 | 0 | 1800 | -101.101 | 34 | 61 | 59.6718 | 105.8886 | 0 | 0 | -1 | 84.9545 | 42.0876 | 471.5921 | 400.6443 | 34.0405 | 61 | 68.7355 | 61.2301 | 62.3039 | 62.5501 | 61.3955 | 91.5113 | 91.5113 | 0.61131 | 0 | 145.5976 | 145.5976 | 54.6976 | 0 | 100.6614 | 100.6614 | 9.7614 | 0 | 102.4717 | 102.4717 | 11.5717 | 0 | 3.4149 | -11 | -101.9 | -14.1 | 0 | 0 | 0 | -90.9 | 0 | 0 | 0 | -90.9 | 126.2626 | 23.8 | 406.8376 | 0 | 5.7908 | 0 | 30 | 0 | 60 | 1800 | 2 | 0.5 | 3448.2759 | 1750.9363 | 5 | 0.01 | 60 | 0 | 4.35 | 2.8 | 2.8
2026-03-05 13:27 | 25 | 0 | 7.633 | 909 | 36.7 | 126.2 | 126.3 | 126.3 | 62.64 | 63.04 | 63 | 7.88 | 7.96 | 1 | 1 | 1 | 188.68 | 23.8 | 60 | 1800 | 0 | 167.2827 | 0 | 0 | 0 | 0 | 0 | 85 | 0 | 5.8121 | -0.006461 | 13.8331 | 495.3828 | -3700.896 | 0 | 1800 | -101.101 | 34 | 62 | 59.6981 | 105.9514 | 0 | 0 | -1 | 84.9719 | 42.4773 | 471.5406 | 400.6463 | 34.0341 | 62 | 68.7229 | 61.2367 | 62.3359 | 62.5645 | 61.4048 | 91.5284 | 91.5284 | 0.6284 | 0 | 144.1134 | 144.1134 | 53.2134 | 0 | 100.9357 | 100.9357 | 10.0357 | 0 | 102.3799 | 102.3799 | 11.4799 | 0 | 3.4637 | -11 | -101.9 | -14.1 | 0 | 0 | 0 | -90.9 | 0 | 0 | 0 | -90.9 | 126.2626 | 23.8 | 406.8376 | 0 | 5.7938 | 0 | 30 | 0 | 60 | 1800 | 2 | 0.5 | 3448.2759 | 1753.9552 | 5 | 0.01 | 60 | 0 | 4.35 | 2.8 | 2.8
2026-03-05 13:27 | 25 | 0 | 7.631 | 909 | 36.7 | 126.2 | 126.3 | 126.3 | 62.64 | 63.04 | 63 | 7.88 | 7.96 | 1 | 1 | 1 | 188.68 | 23.8 | 60 | 1800 | 0 | 173.8705 | 0 | 0 | 0 | 0 | 0 | 85 | 0 | 5.8109 | -0.006469 | 13.8269 | 496.1862 | -256.8725 | 0 | 1800 | -101.101 | 34 | 62 | 59.6972 | 105.9757 | 0 | 0 | -1 | 84.9555 | 42.4717 | 471.5935 | 400.6184 | 34.0006 | 62 | 68.7033 | 61.2484 | 62.3086 | 62.5335 | 61.3933 | 91.5178 | 91.5178 | 0.61779 | 0 | 145.2757 | 145.2757 | 54.3757 | 0 | 100.8465 | 100.8465 | 9.9465 | 0 | 102.9588 | 102.9588 | 12.0588 | 0 | 3.5133 | -11 | -101.9 | -14.1 | 0 | 0 | 0 | -90.9 | 0 | 0 | 0 | -90.9 | 126.2626 | 23.8 | 406.8376 | 0 | 5.79 | 0 | 30 | 0 | 60 | 1800 | 2 | 0.5 | 3448.2759 | 1750.9363 | 5 | 0.01 | 60 | 0 | 4.35 | 2.8 | 2.8
2026-03-05 13:27 | 25 | 0 | 7.629 | 909 | 36.7 | 126.2 | 126.3 | 126.3 | 62.64 | 63.04 | 63 | 7.88 | 7.96 | 1 | 1 | 1 | 188.68 | 23.8 | 60 | 1800 | 0 | 176.3446 | 0 | 0 | 0 | 0 | 0 | 85 | 0 | 5.8127 | -0.006452 | 13.8339 | 496.9472 | -1891.108 | 0 | 1800 | -101.101 | 34 | 62 | 59.7148 | 105.9964 | 0 | 0 | -1 | 84.9608 | 41.6089 | 471.3216 | 400.5673 | 33.9844 | 62 | 68.696 | 61.2653 | 62.3069 | 62.5348 | 61.4089 | 91.35 | 91.35 | 0.45004 | 0 | 144.6153 | 144.6153 | 53.7153 | 0 | 100.2778 | 100.2778 | 9.3778 | 0 | 102.7408 | 102.7408 | 11.8408 | 0 | 3.5687 | -11 | -101.9 | -14.1 | 0 | 0 | 0 | -90.9 | 0 | 0 | 0 | -90.9 | 126.2626 | 23.8 | 406.8376 | 0 | 5.7906 | 0 | 30 | 0 | 60 | 1800 | 2 | 0.5 | 3448.2759 | 1753.9552 | 5 | 0.01 | 60 | 0 | 4.35 | 2.8 | 2.8
2026-03-05 13:27 | 25 | 0 | 7.627 | 909 | 36.7 | 126.2 | 126.3 | 126.4 | 62.64 | 63.04 | 63 | 7.88 | 7.96 | 1 | 1 | 1 | 188.68 | 23.8 | 59.9 | 1797 | 0 | 182.0694 | 0 | 0 | 0 | 0 | 0 | 85 | 0 | 5.8123 | -0.006369 | 13.8282 | 498.7113 | -4169.8315 | 0 | 1800 | -101.101 | 34 | 62 | 59.7345 | 106.0288 | 0 | 0 | -1 | 84.96 | 40.9997 | 471.135 | 400.5313 | 33.9974 | 62 | 68.6964 | 61.2547 | 62.3226 | 62.5632 | 61.4341 | 91.2457 | 91.2457 | 0.34574 | 0 | 143.7518 | 143.7518 | 52.8518 | 0 | 100.7249 | 100.7249 | 9.8249 | 0 | 102.5302 | 102.5302 | 11.6302 | 0 | 3.531 | -11 | -101.9 | -14.1 | 0 | 0 | 0 | -90.9 | 0 | 0 | 0 | -90.9 | 126.2626 | 23.8 | 406.8376 | 0 | 5.7899 | 0 | 30 | 0 | 60 | 1800 | 2 | 0.5 | 3508.7719 | 1763.0745 | 5 | 0.01 | 60 | 0 | 4.35 | 2.8 | 2.8
2026-03-05 13:27 | 25 | 0 | 7.625 | 909 | 36.7 | 126.1 | 126.3 | 126.3 | 62.6 | 63.04 | 63.04 | 7.88 | 7.96 | 1 | 1 | 1 | 188.68 | 23.8 | 60 | 1800 | 0 | 182.6448 | 0 | 0 | 0 | 0 | 0 | 85 | 0 | 5.8115 | -0.006305 | 13.8333 | 499.1877 | -2137.1003 | 0 | 1797 | -101.101 | 34 | 62 | 59.7463 | 106.0398 | 0 | 0 | -1 | 84.9555 | 41.111 | 471.0169 | 400.5274 | 34.0039 | 62 | 68.6918 | 61.2782 | 62.3301 | 62.5824 | 61.4274 | 91.4732 | 91.4732 | 0.5732 | 0 | 146.8781 | 146.8781 | 55.9781 | 0 | 100.498 | 100.498 | 9.598 | 0 | 103.1855 | 103.1855 | 12.2855 | 0 | 3.4287 | -11 | -101.9 | -14.1 | 0 | 0 | 0 | -90.9 | 0 | 0 | 0 | -90.9 | 126.4734 | 23.8 | 407.5168 | 0 | 5.7885 | 0 | 30 | 0 | 60 | 1800 | 2 | 0.5 | 3448.2759 | 1756.9845 | 5 | 0.01 | 60 | 0 | 4.35 | 2.8 | 2.8
2026-03-05 13:27 | 25 | 0 | 7.623 | 909 | 36.7 | 126.2 | 126.3 | 126.3 | 62.64 | 63.04 | 63 | 7.88 | 7.96 | 1 | 1 | 1 | 188.68 | 23.8 | 59.9 | 1797 | 0 | 187.3915 | 0 | 0 | 0 | 0 | 0 | 85 | 0 | 5.8102 | -0.006374 | 13.8261 | 499.5136 | -7185.5557 | 0 | 1800 | -101.101 | 34 | 62 | 59.7555 | 106.0346 | 0 | 0 | -1 | 84.9697 | 41.2012 | 471.2238 | 400.5378 | 34.0265 | 62 | 68.6911 | 61.2574 | 62.3538 | 62.5843 | 61.4472 | 91.618 | 91.618 | 0.71796 | 0 | 144.5134 | 144.5134 | 53.6134 | 0 | 100.8488 | 100.8488 | 9.9488 | 0 | 102.6873 | 102.6873 | 11.7873 | 0 | 3.6394 | -10 | -100.9 | -14.1 | 0 | 0 | 0 | -90.9 | 0 | 0 | 0 | -90.9 | 126.2626 | 23.8 | 406.8376 | 0 | 5.7909 | 0 | 30 | 0 | 60 | 1800 | 2 | 0.5 | 3389.8305 | 1750.9363 | 5 | 0.01 | 60 | 0 | 4.35 | 2.8 | 2.8
2026-03-05 13:27 | 25 | 0 | 7.621 | 909 | 36.7 | 126.2 | 126.2 | 126.3 | 62.6 | 63.04 | 63 | 7.88 | 7.96 | 1 | 1 | 1 | 188.64 | 23.8 | 59.9 | 1797 | 0 | 190.1245 | 0 | 0 | 0 | 0 | 0 | 85 | 0 | 5.8097 | -0.006484 | 13.8282 | 499.5339 | -5877.3345 | 0 | 1797 | -101.101 | 34 | 62 | 59.7547 | 105.9959 | 0 | 0 | -1 | 84.956 | 40.9337 | 471.1562 | 400.5031 | 34.0116 | 62 | 68.6841 | 61.2628 | 62.3582 | 62.5677 | 61.4465 | 91.397 | 91.397 | 0.49699 | 0 | 144.2547 | 144.2547 | 53.3547 | 0 | 100.5878 | 100.5878 | 9.6878 | 0 | 103.046 | 103.046 | 12.146 | 0 | 3.569 | -11 | -101.9 | -14.1 | 0 | 0 | 0 | -90.9 | 0 | 0 | 0 | -90.9 | 126.4734 | 23.8 | 407.5168 | 0 | 5.7877 | 0 | 30 | 0 | 60 | 1800 | 2 | 0.5 | 3448.2759 | 1750.9363 | 5 | 0.01 | 60 | 0 | 4.35 | 2.8 | 2.8
2026-03-05 13:27 | 25 | 0 | 7.619 | 909 | 36.7 | 126.3 | 126.2 | 126.3 | 62.6 | 63.04 | 63.04 | 7.88 | 7.96 | 1 | 1 | 1 | 188.68 | 23.8 | 60 | 1800 | 0 | 186.5141 | 0 | 0 | 0 | 0 | 0 | 85 | 0 | 5.8106 | -0.006705 | 13.8287 | 498.8966 | -4517.7817 | 0 | 1800 | -101.101 | 34 | 61 | 59.781 | 105.9863 | 0 | 0 | -1 | 84.9834 | 40.4546 | 471.2081 | 400.4779 | 34.0065 | 61 | 68.7065 | 61.2885 | 62.3862 | 62.5857 | 61.4708 | 91.6461 | 91.6461 | 0.74605 | 0 | 144.5067 | 144.5067 | 53.6067 | 0 | 100.9186 | 100.9186 | 10.0186 | 0 | 103.3336 | 103.3336 | 12.4336 | 0 | 3.5192 | -11 | -101.9 | -14.1 | 0 | 0 | 0 | -90.9 | 0 | 0 | 0 | -90.9 | 126.2626 | 23.8 | 406.8376 | 0 | 5.7872 | 0 | 30 | 0 | 60 | 1800 | 2 | 0.5 | 3448.2759 | 1750.9363 | 5 | 0.01 | 60 | 0 | 4.35 | 2.8 | 2.8
2026-03-05 13:27 | 25 | 0 | 7.617 | 909 | 36.7 | 126.3 | 126.2 | 126.3 | 62.6 | 63.04 | 63 | 7.88 | 7.96 | 1 | 1 | 1 | 188.64 | 23.8 | 60 | 1800 | 0 | 183.0763 | 0 | 0 | 0 | 0 | 0 | 85 | 0 | 5.8099 | -0.006814 | 13.8213 | 498.4513 | -5090.5034 | 0 | 1800 | -101.101 | 34 | 62 | 59.7732 | 105.9785 | 0 | 0 | -1 | 84.9432 | 40.5224 | 471.5279 | 400.5064 | 33.9897 | 62 | 68.6933 | 61.2647 | 62.3796 | 62.5979 | 61.4572 | 91.3984 | 91.3984 | 0.49836 | 0 | 144.1806 | 144.1806 | 53.2806 | 0 | 101.3142 | 101.3142 | 10.4142 | 0 | 102.9881 | 102.9881 | 12.0881 | 0 | 3.5316 | -11 | -101.9 | -14.1 | 0 | 0 | 0 | -90.9 | 0 | 0 | 0 | -90.9 | 126.2626 | 23.8 | 406.8376 | 0 | 5.7923 | 0 | 30 | 0 | 60 | 1800 | 2 | 0.5 | 3448.2759 | 1760.0242 | 5 | 0.01 | 60 | 0 | 4.35 | 2.8 | 2.8
2026-03-05 13:27 | 25 | 0 | 7.615 | 909 | 36.7 | 126.3 | 126.2 | 126.3 | 62.6 | 63.04 | 63 | 7.88 | 7.96 | 1 | 1 | 1 | 188.64 | 23.8 | 60 | 1800 | 0 | 178.6173 | 0 | 0 | 0 | 0 | 0 | 85 | 0 | 5.8112 | -0.006924 | 13.8221 | 498.9233 | -5654.3154 | 0 | 1800 | -101.101 | 34 | 61 | 59.7962 | 105.9657 | 0 | 0 | -1 | 84.9586 | 40.702 | 471.7399 | 400.5436 | 33.9987 | 61 | 68.7259 | 61.2764 | 62.3954 | 62.6082 | 61.4678 | 91.4504 | 91.4504 | 0.55042 | 0 | 144.4012 | 144.4012 | 53.5012 | 0 | 101.1181 | 101.1181 | 10.2181 | 0 | 102.7968 | 102.7968 | 11.8968 | 0 | 3.3654 | -11 | -101.9 | -14.1 | 0 | 0 | 0 | -90.9 | 0 | 0 | 0 | -90.9 | 126.2626 | 23.8 | 406.8376 | 0 | 5.7838 | 0 | 30 | 0 | 60 | 1800 | 2 | 0.5 | 3448.2759 | 1760.0242 | 5 | 0.01 | 60 | 0 | 4.35 | 2.8 | 2.8
2026-03-05 13:27 | 25 | 0 | 7.615 | 909 | 36.7 | 126.3 | 126.2 | 126.3 | 62.6 | 63.08 | 63 | 7.88 | 7.96 | 1 | 1 | 1 | 188.68 | 23.8 | 60 | 1800 | 0 | 176.172 | 0 | 0 | 0 | 0 | 0 | 85 | 0 | 5.8117 | -0.007058 | 13.8212 | 498.9943 | -4517.7817 | 0 | 1800 | -101.101 | 34 | 61 | 59.8194 | 105.9016 | 0 | 0 | -1 | 84.9401 | 40.2675 | 471.8431 | 400.5317 | 33.975 | 61 | 68.7425 | 61.2846 | 62.3766 | 62.6105 | 61.4642 | 91.3469 | 91.3469 | 0.4469 | 0 | 144.6915 | 144.6915 | 53.7915 | 0 | 100.7547 | 100.7547 | 9.8547 | 0 | 102.7524 | 102.7524 | 11.8524 | 0 | 3.464 | -11 | -101.9 | -14.1 | 0 | 0 | 0 | -90.9 | 0 | 0 | 0 | -90.9 | 126.2626 | 23.8 | 406.8376 | 0 | 5.7863 | 0 | 30 | 0 | 60 | 1800 | 2 | 0.5 | 3389.8305 | 1753.9552 | 5 | 0.01 | 60 | 0 | 4.35 | 2.8 | 2.8
2026-03-05 13:27 | 25 | 0 | 7.613 | 909 | 36.7 | 126.3 | 126.2 | 126.3 | 62.6 | 63.04 | 63 | 7.88 | 7.96 | 1 | 1 | 1 | 188.64 | 23.8 | 60 | 1800 | 0 | 175.237 | 0 | 0 | 0 | 0 | 0 | 85 | 0 | 5.8144 | -0.007127 | 13.828 | 499.5972 | -3582.7668 | 0 | 1800 | -101.101 | 34 | 61 | 59.8194 | 105.9016 | 0 | 0 | -1 | 84.9401 | 40.2675 | 471.8431 | 400.5317 | 33.975 | 61 | 68.7425 | 61.2846 | 62.3766 | 62.6105 | 61.4642 | 91.4011 | 91.4011 | 0.50111 | 0 | 143.6365 | 143.6365 | 52.7365 | 0 | 101.17 | 101.17 | 10.27 | 0 | 102.4996 | 102.4996 | 11.5996 | 0 | 3.3376 | -11 | -101.9 | -14.1 | 0 | 0 | 0 | -90.9 | 0 | 0 | 0 | -90.9 | 126.2626 | 23.8 | 406.8376 | 0 | 5.7819 | 0 | 30 | 0 | 60 | 1800 | 2 | 0.5 | 3448.2759 | 1747.9278 | 5 | 0.01 | 60 | 0 | 4.35 | 2.8 | 2.8
2026-03-05 13:27 | 25 | 0 | 7.611 | 909 | 36.7 | 126.3 | 126.1 | 126.4 | 62.64 | 63.04 | 63 | 7.88 | 7.96 | 1 | 1 | 1 | 188.68 | 23.8 | 60 | 1800 | 0 | 172.0006 | 0 | 0 | 0 | 0 | 0 | 85 | 0 | 5.8165 | -0.007198 | 13.8236 | 501.3983 | -4633.0405 | 0 | 1800 | -101.101 | 34 | 62 | 59.7986 | 105.85 | 0 | 0 | -1 | 84.9351 | 39.6906 | 471.7035 | 400.5465 | 33.9785 | 62 | 68.7114 | 61.2629 | 62.3652 | 62.6133 | 61.4619 | 91.4991 | 91.4991 | 0.59913 | 0 | 145.5821 | 145.5821 | 54.6821 | 0 | 100.9657 | 100.9657 | 10.0657 | 0 | 102.849 | 102.849 | 11.949 | 0 | 3.449 | -11 | -101.9 | -14.1 | 0 | 0 | 0 | -90.9 | 0 | 0 | 0 | -90.9 | 126.2626 | 23.8 | 406.8376 | 0 | 5.7801 | 0 | 30 | 0 | 60 | 1800 | 2 | 0.5 | 3389.8305 | 1763.0745 | 5 | 0.01 | 60 | 0 | 4.35 | 2.8 | 2.8
2026-03-05 13:27 | 25 | 0 | 7.609 | 909 | 36.7 | 126.3 | 126.1 | 126.4 | 62.64 | 63.08 | 63 | 7.88 | 7.96 | 1 | 1 | 1 | 188.72 | 23.8 | 60 | 1800 | 0 | 175.4384 | 0 | 0 | 0 | 0 | 0 | 85 | 0 | 5.8178 | -0.007154 | 13.8237 | 501.0117 | -3106.6316 | 0 | 1800 | -101.101 | 34 | 61 | 59.8171 | 105.9182 | 0 | 0 | -1 | 84.9355 | 39.7915 | 471.9074 | 400.591 | 33.9932 | 61 | 68.7431 | 61.2774 | 62.3783 | 62.6144 | 61.4663 | 91.3728 | 91.3728 | 0.47283 | 0 | 144.7174 | 144.7174 | 53.8174 | 0 | 100.8268 | 100.8268 | 9.9268 | 0 | 102.4573 | 102.4573 | 11.5573 | 0 | 3.4553 | -11 | -101.9 | -14.1 | 0 | 0 | 0 | -90.9 | 0 | 0 | 0 | -90.9 | 126.2626 | 23.8 | 406.8376 | 0 | 5.7794 | 0 | 30 | 0 | 60 | 1800 | 2 | 0.5 | 3448.2759 | 1756.9845 | 5 | 0.01 | 60 | 0 | 4.35 | 2.8 | 2.8
2026-03-05 13:27 | 25 | 0 | 7.607 | 909 | 36.8 | 126.2 | 126.1 | 126.4 | 62.6 | 63.08 | 63 | 7.88 | 7.96 | 1 | 1 | 1 | 188.68 | 23.8 | 60 | 1800 | 0 | 181.2064 | 0 | 0 | 0 | 0 | 0 | 85 | 0 | 5.8192 | -0.00713 | 13.8215 | 499.8368 | -2503.3721 | 0 | 1800 | -101.101 | 34 | 61 | 59.8235 | 105.9387 | 0 | 0 | -1 | 84.9432 | 39.7242 | 471.6768 | 400.544 | 33.9909 | 61 | 68.7377 | 61.2964 | 62.3785 | 62.6087 | 61.4606 | 91.3247 | 91.3247 | 0.4247 | 0 | 145.9926 | 145.9926 | 55.0926 | 0 | 100.9195 | 100.9195 | 10.0195 | 0 | 102.3336 | 102.3336 | 11.4336 | 0 | 3.4012 | -11 | -101.9 | -14.1 | 0 | 0 | 0 | -90.9 | 0 | 0 | 0 | -90.9 | 126.2626 | 23.8 | 406.8376 | 0 | 5.7802 | 0 | 30 | 0 | 60 | 1800 | 2 | 0.5 | 3448.2759 | 1756.9845 | 5 | 0.01 | 60 | 0 | 4.35 | 2.8 | 2.8
2026-03-05 13:27 | 25 | 0 | 7.605 | 909 | 36.8 | 126.2 | 126.1 | 126.4 | 62.6 | 63.08 | 63 | 7.88 | 7.96 | 1 | 1 | 1 | 188.68 | 23.8 | 60 | 1800 | 0 | 181.1345 | 0 | 0 | 0 | 0 | 0 | 85 | 0 | 5.8196 | -0.007146 | 13.8188 | 498.3043 | -2014.277 | 0 | 1800 | -101.101 | 34 | 61 | 59.8319 | 105.9375 | 0 | 0 | -1 | 84.9535 | 40.2026 | 471.3994 | 400.4893 | 34.0177 | 61 | 68.7335 | 61.2836 | 62.3687 | 62.6003 | 61.4765 | 91.3371 | 91.3371 | 0.43708 | 0 | 143.6053 | 143.6053 | 52.7053 | 0 | 100.8966 | 100.8966 | 9.9966 | 0 | 103.1454 | 103.1454 | 12.2454 | 0 | 3.4542 | -11 | -101.9 | -14.1 | 0 | 0 | 0 | -90.9 | 0 | 0 | 0 | -90.9 | 126.2626 | 23.8 | 406.8376 | 0 | 5.7816 | 0 | 30 | 0 | 60 | 1800 | 2 | 0.5 | 3448.2759 | 1750.9363 | 5 | 0.01 | 60 | 0 | 4.35 | 2.8 | 2.8
2026-03-05 13:27 | 25 | 0 | 7.603 | 909 | 36.8 | 126.2 | 126.1 | 126.4 | 62.6 | 63.08 | 63 | 7.88 | 7.96 | 1 | 1 | 1 | 188.68 | 23.8 | 60 | 1800 | 0 | 179.4371 | 0 | 0 | 0 | 0 | 0 | 85 | 0 | 5.8225 | -0.007163 | 13.8162 | 495.5831 | -2381.6526 | 0 | 1800 | -101.101 | 34 | 61 | 59.8439 | 105.9277 | 0 | 0 | -1 | 84.9634 | 40.8362 | 471.3777 | 400.4978 | 34.0405 | 61 | 68.7312 | 61.2942 | 62.3955 | 62.6107 | 61.4838 | 91.4854 | 91.4854 | 0.58538 | 0 | 145.6076 | 145.6076 | 54.7076 | 0 | 100.3279 | 100.3279 | 9.4279 | 0 | 102.3224 | 102.3224 | 11.4224 | 0 | 3.3766 | -11 | -101.9 | -14.1 | 0 | 0 | 0 | -90.9 | 0 | 0 | 0 | -90.9 | 126.2626 | 23.8 | 406.8376 | 0 | 5.7831 | 0 | 30 | 0 | 60 | 1800 | 2 | 0.5 | 3448.2759 | 1753.9552 | 5 | 0.01 | 60 | 0 | 4.35 | 2.8 | 2.8
2026-03-05 13:27 | 25 | 0 | 7.601 | 909 | 36.8 | 126.2 | 126.1 | 126.4 | 62.6 | 63.08 | 62.96 | 7.88 | 7.96 | 1 | 1 | 1 | 188.64 | 23.8 | 60 | 1800 | 0 | 179.9981 | 0 | 0 | 0 | 0 | 0 | 85 | 0 | 5.8223 | -0.007054 | 13.8171 | 493.8105 | -128.621 | 0 | 1800 | -101.101 | 34 | 61 | 59.8393 | 105.9283 | 0 | 0 | -1 | 84.9416 | 41.4356 | 470.9864 | 400.3964 | 34.027 | 61 | 68.7126 | 61.3116 | 62.4001 | 62.6179 | 61.4705 | 91.5858 | 91.5858 | 0.68575 | 0 | 145.1009 | 145.1009 | 54.2009 | 0 | 100.5086 | 100.5086 | 9.6086 | 0 | 102.87 | 102.87 | 11.97 | 0 | 3.4528 | -11 | -101.9 | -14.1 | 0 | 0 | 0 | -90.9 | 0 | 0 | 0 | -90.9 | 126.2626 | 23.8 | 406.8376 | 0 | 5.7782 | 0 | 30 | 0 | 60 | 1800 | 2 | 0.5 | 3448.2759 | 1756.9845 | 5 | 0.01 | 60 | 0 | 4.35 | 2.8 | 2.8
2026-03-05 13:27 | 25 | 0 | 7.599 | 909 | 36.8 | 126.2 | 126.1 | 126.5 | 62.6 | 63.08 | 63 | 7.88 | 7.96 | 1 | 1 | 1 | 188.68 | 23.8 | 60 | 1800 | 0 | 180.142 | 0 | 0 | 0 | 0 | 0 | 85 | 0 | 5.8222 | -0.006955 | 13.8137 | 492.0857 | -2866.4087 | 0 | 1800 | -101.101 | 34 | 61 | 59.8574 | 105.9373 | 0 | 0 | -1 | 84.9534 | 41.6139 | 471.065 | 400.3565 | 34.0389 | 61 | 68.7099 | 61.3174 | 62.3944 | 62.6344 | 61.4859 | 91.4355 | 91.4355 | 0.53549 | 0 | 144.1901 | 144.1901 | 53.2901 | 0 | 101.1132 | 101.1132 | 10.2132 | 0 | 103.1014 | 103.1014 | 12.2014 | 0 | 3.4989 | -11 | -101.9 | -14.1 | 0 | 0 | 0 | -90.9 | 0 | 0 | 0 | -90.9 | 126.2626 | 23.8 | 406.8376 | 0 | 5.7799 | 0 | 30 | 0 | 60 | 1800 | 2 | 0.5 | 3508.7719 | 1763.0745 | 5 | 0.01 | 60 | 0 | 4.35 | 2.8 | 2.8
2026-03-05 13:27 | 25 | 0 | 7.597 | 909 | 36.8 | 126.1 | 126.2 | 126.5 | 62.64 | 63.08 | 63 | 7.88 | 7.96 | 1 | 1 | 1 | 188.72 | 23.8 | 60 | 1800 | 0 | 177.035 | 0 | 0 | 0 | 0 | 0 | 85 | 0 | 5.8219 | -0.00698 | 13.8158 | 490.964 | -4517.7817 | 0 | 1800 | -101.101 | 34 | 61 | 59.8576 | 105.9301 | 0 | 0 | -1 | 84.9541 | 41.5047 | 470.98 | 400.3079 | 34.0402 | 61 | 68.7255 | 61.2992 | 62.395 | 62.6368 | 61.4811 | 91.4573 | 91.4573 | 0.55729 | 0 | 142.238 | 142.238 | 51.338 | 0 | 100.9859 | 100.9859 | 10.0859 | 0 | 102.5929 | 102.5929 | 11.6929 | 0 | 3.5569 | -11 | -101.9 | -14.1 | 0 | 0 | 0 | -90.9 | 0 | 0 | 0 | -90.9 | 126.2626 | 23.8 | 406.8376 | 0 | 5.7794 | 0 | 30 | 0 | 60 | 1800 | 2 | 0.5 | 3448.2759 | 1753.9552 | 5 | 0.01 | 60 | 0 | 4.35 | 2.8 | 2.8
2026-03-05 13:27 | 25 | 0 | 7.595 | 909 | 36.8 | 126.1 | 126.2 | 126.4 | 62.64 | 63.04 | 62.96 | 7.88 | 7.96 | 1 | 1 | 1 | 188.64 | 23.8 | 60 | 1800 | 0 | 176.5316 | 0 | 0 | 0 | 0 | 0 | 85 | 0 | 5.8226 | -0.006912 | 13.8162 | 491.4499 | 1173.8877 | 0 | 1800 | -101.101 | 34 | 61 | 59.8777 | 105.9108 | 0 | 0 | -1 | 84.9417 | 41.6338 | 471.0699 | 400.323 | 34.0616 | 61 | 68.7438 | 61.2998 | 62.4306 | 62.652 | 61.5035 | 91.3787 | 91.3787 | 0.47872 | 0 | 143.0989 | 143.0989 | 52.1989 | 0 | 100.3847 | 100.3847 | 9.4847 | 0 | 102.6131 | 102.6131 | 11.7131 | 0 | 3.4696 | -11 | -101.9 | -14.1 | 0 | 0 | 0 | -90.9 | 0 | 0 | 0 | -90.9 | 126.2626 | 23.8 | 406.8376 | 0 | 5.7789 | 0 | 30 | 0 | 60 | 1800 | 2 | 0.5 | 3508.7719 | 1753.9552 | 5 | 0.01 | 60 | 0 | 4.35 | 2.8 | 2.8
2026-03-05 13:27 | 25 | 0 | 7.595 | 909 | 36.8 | 126.1 | 126.3 | 126.3 | 62.64 | 63.04 | 63 | 7.88 | 7.96 | 1 | 1 | 1 | 188.68 | 23.8 | 60 | 1800 | 0 | 182.8605 | 0 | 0 | 0 | 0 | 0 | 85 | 0 | 5.8216 | -0.006937 | 13.8179 | 493.313 | -5654.3154 | 0 | 1800 | -101.101 | 34 | 61 | 59.8631 | 105.8051 | 0 | 0 | -1 | 84.946 | 41.2213 | 471.0763 | 400.3101 | 34.0708 | 61 | 68.7364 | 61.2877 | 62.4015 | 62.6604 | 61.4955 | 91.4074 | 91.4074 | 0.5074 | 0 | 144.0588 | 144.0588 | 53.1588 | 0 | 100.3283 | 100.3283 | 9.4283 | 0 | 102.926 | 102.926 | 12.026 | 0 | 3.373 | -11 | -101.9 | -14.1 | 0 | 0 | 0 | -90.9 | 0 | 0 | 0 | -90.9 | 126.2626 | 23.8 | 406.8376 | 0 | 5.7757 | 0 | 30 | 0 | 60 | 1800 | 2 | 0.5 | 3448.2759 | 1747.9278 | 5 | 0.01 | 60 | 0 | 4.35 | 2.8 | 2.8
2026-03-05 13:27 | 25 | 0 | 7.593 | 909 | 36.8 | 126.2 | 126.3 | 126.4 | 62.64 | 63.04 | 63 | 7.88 | 7.96 | 1 | 1 | 1 | 188.68 | 23.8 | 60 | 1800 | 0 | 185.1907 | 0 | 0 | 0 | 0 | 0 | 85 | 0 | 5.8216 | -0.006886 | 13.8193 | 494.8852 | -4633.0405 | 0 | 1800 | -101.101 | 34 | 61 | 59.87 | 105.7869 | 0 | 0 | -1 | 84.9636 | 41.0871 | 470.6633 | 400.2917 | 34.0989 | 61 | 68.7288 | 61.3065 | 62.4221 | 62.6609 | 61.4642 | 91.4137 | 91.4137 | 0.51368 | 0 | 145.7253 | 145.7253 | 54.8253 | 0 | 100.5638 | 100.5638 | 9.6638 | 0 | 102.4642 | 102.4642 | 11.5642 | 0 | 3.4607 | -11 | -101.9 | -14.1 | 0 | 0 | 0 | -90.9 | 0 | 0 | 0 | -90.9 | 126.2626 | 23.8 | 406.8376 | 0 | 5.7759 | 0 | 30 | 0 | 60 | 1800 | 2 | 0.5 | 3508.7719 | 1763.0745 | 5 | 0.01 | 60 | 0 | 4.35 | 2.8 | 2.8
2026-03-05 13:27 | 25 | 0 | 7.591 | 909 | 36.8 | 126.2 | 126.3 | 126.4 | 62.64 | 63.04 | 63 | 7.88 | 7.96 | 1 | 1 | 1 | 188.68 | 23.8 | 60 | 1800 | 0 | 177.1069 | 0 | 0 | 0 | 0 | 0 | 85 | 0 | 5.8226 | -0.006818 | 13.8176 | 496.7441 | -6537.8325 | 0 | 1800 | -101.101 | 34 | 61 | 59.8959 | 105.846 | 0 | 0 | -1 | 84.9869 | 41.3446 | 470.399 | 400.2406 | 34.1234 | 61 | 68.7472 | 61.342 | 62.4434 | 62.6904 | 61.4901 | 91.3605 | 91.3605 | 0.46045 | 0 | 144.5917 | 144.5917 | 53.6917 | 0 | 100.7724 | 100.7724 | 9.8724 | 0 | 102.5198 | 102.5198 | 11.6198 | 0 | 3.469 | -11 | -101.9 | -14.1 | 0 | 0 | 0 | -90.9 | 0 | 0 | 0 | -90.9 | 126.2626 | 23.8 | 406.8376 | 0 | 5.7789 | 0 | 30 | 0 | 60 | 1800 | 2 | 0.5 | 3448.2759 | 1753.9552 | 5 | 0.01 | 60 | 0 | 4.35 | 2.8 | 2.8
2026-03-05 13:27 | 25 | 0 | 7.589 | 909 | 36.8 | 126.1 | 126.2 | 126.3 | 62.6 | 63.04 | 63.04 | 7.88 | 7.96 | 1 | 1 | 1 | 188.68 | 23.8 | 60 | 1800 | 0 | 177.6679 | 0 | 0 | 0 | 0 | 0 | 85 | 0 | 5.8202 | -0.006819 | 13.8083 | 497.3307 | -2624.7554 | 0 | 1800 | -101.101 | 34 | 61 | 59.8959 | 105.846 | 0 | 0 | -1 | 84.9869 | 41.3446 | 470.399 | 400.2406 | 34.1234 | 61 | 68.7472 | 61.342 | 62.4434 | 62.6904 | 61.4901 | 91.5029 | 91.5029 | 0.60286 | 0 | 146.2087 | 146.2087 | 55.3087 | 0 | 100.7577 | 100.7577 | 9.8577 | 0 | 103.0295 | 103.0295 | 12.1295 | 0 | 3.2779 | -11 | -101.9 | -14.1 | 0 | 0 | 0 | -90.9 | 0 | 0 | 0 | -90.9 | 126.2626 | 23.8 | 406.8376 | 0 | 5.7832 | 0 | 30 | 0 | 60 | 1800 | 2 | 0.5 | 3448.2759 | 1760.0242 | 5 | 0.01 | 60 | 0 | 4.35 | 2.8 | 2.8
2026-03-05 13:27 | 25 | 0 | 7.587 | 909 | 36.8 | 126.3 | 126.2 | 126.3 | 62.64 | 63.04 | 63 | 7.88 | 7.96 | 1 | 1 | 1 | 188.68 | 23.8 | 60 | 1800 | 0 | 182.7023 | 0 | 0 | 0 | 0 | 0 | 85 | 0 | 5.82 | -0.006785 | 13.81 | 497.3683 | -5542.2637 | 0 | 1800 | -101.101 | 34 | 61 | 59.8726 | 105.9178 | 0 | 0 | -1 | 84.984 | 41.3139 | 470.7076 | 400.2298 | 34.094 | 61 | 68.7396 | 61.327 | 62.4453 | 62.6641 | 61.4907 | 91.3766 | 91.3766 | 0.47656 | 0 | 144.4497 | 144.4497 | 53.5497 | 0 | 100.1189 | 100.1189 | 9.2189 | 0 | 102.8028 | 102.8028 | 11.9028 | 0 | 3.3326 | -11 | -101.9 | -14.1 | 0 | 0 | 0 | -90.9 | 0 | 0 | 0 | -90.9 | 126.2626 | 23.8 | 406.8376 | 0 | 5.7825 | 0 | 30 | 0 | 60 | 1800 | 2 | 0.5 | 3448.2759 | 1753.9552 | 5 | 0.01 | 60 | 0 | 4.35 | 2.8 | 2.8
2026-03-05 13:27 | 25 | 0 | 7.585 | 909 | 36.8 | 126.3 | 126.2 | 126.3 | 62.64 | 63.04 | 63 | 7.88 | 7.96 | 1 | 1 | 1 | 188.68 | 23.8 | 60 | 1800 | 0 | 180.8468 | 0 | 0 | 0 | 0 | 0 | 85 | 0 | 5.8197 | -0.006756 | 13.8068 | 497.027 | -1394.7753 | 0 | 1800 | -101.101 | 34 | 61 | 59.8866 | 105.9706 | 0 | 0 | -1 | 84.9708 | 40.6507 | 470.9282 | 400.2588 | 34.0861 | 61 | 68.7552 | 61.3241 | 62.4292 | 62.6561 | 61.4934 | 91.3129 | 91.3129 | 0.41292 | 0 | 144.256 | 144.256 | 53.3561 | 0 | 100.7473 | 100.7473 | 9.8473 | 0 | 102.2863 | 102.2863 | 11.3863 | 0 | 3.571 | -11 | -101.9 | -14.1 | 0 | 0 | 0 | -90.9 | 0 | 0 | 0 | -90.9 | 126.2626 | 23.8 | 406.8376 | 0 | 5.7796 | 0 | 30 | 0 | 60 | 1800 | 2 | 0.5 | 3448.2759 | 1750.9363 | 5 | 0.01 | 60 | 0 | 4.35 | 2.8 | 2.8
2026-03-05 13:27 | 25 | 0 | 7.583 | 909 | 36.8 | 126.3 | 126.2 | 126.3 | 62.64 | 63.04 | 63.04 | 7.92 | 7.96 | 1 | 1 | 1 | 188.72 | 23.84 | 60 | 1800 | 0 | 181.7242 | 0 | 0 | 0 | 0 | 0 | 85 | 0 | 5.82 | -0.006755 | 13.8104 | 496.1032 | -4402.1582 | 0 | 1800 | -101.101 | 34 | 61 | 59.8893 | 106.0082 | 0 | 0 | -1 | 84.9812 | 40.3578 | 470.8741 | 400.2663 | 34.1046 | 61 | 68.7745 | 61.2992 | 62.403 | 62.6611 | 61.513 | 91.4958 | 91.4958 | 0.59579 | 0 | 145.6444 | 145.6444 | 54.7444 | 0 | 100.621 | 100.621 | 9.721 | 0 | 103.2556 | 103.2556 | 12.3556 | 0 | 3.4217 | -11 | -101.9 | -14.1 | 0 | 0 | 0 | -90.9 | 0 | 0 | 0 | -90.9 | 126.4748 | 23.84 | 407.5214 | 0 | 5.7813 | 0 | 30 | 0 | 60 | 1800 | 2 | 0.5 | 3448.2759 | 1750.9363 | 5 | 0.01 | 60 | 0 | 4.35 | 2.8 | 2.8
2026-03-05 13:27 | 25 | 0 | 7.581 | 909 | 36.8 | 126.3 | 126.1 | 126.4 | 62.6 | 63.08 | 63.04 | 7.88 | 7.96 | 1 | 1 | 1 | 188.72 | 23.8 | 60 | 1800 | 0 | 177.2076 | 0 | 0 | 0 | 0 | 0 | 85 | 0 | 5.8183 | -0.006805 | 13.8095 | 495.9087 | -6428.6514 | 0 | 1800 | -101.101 | 34 | 61 | 59.905 | 106.0357 | 0 | 0 | -1 | 84.9712 | 40.796 | 470.9481 | 400.231 | 34.121 | 61 | 68.7717 | 61.3307 | 62.4547 | 62.6941 | 61.5167 | 91.3117 | 91.3117 | 0.41174 | 0 | 145.763 | 145.763 | 54.863 | 0 | 100.8563 | 100.8563 | 9.9563 | 0 | 103.1719 | 103.1719 | 12.2719 | 0 | 3.5543 | -11 | -101.9 | -14.1 | 0 | 0 | 0 | -90.9 | 0 | 0 | 0 | -90.9 | 126.2626 | 23.8 | 406.8376 | 0 | 5.779 | 0 | 30 | 0 | 60 | 1800 | 2 | 0.5 | 3448.2759 | 1744.9297 | 5 | 0.01 | 60 | 0 | 4.35 | 2.8 | 2.8
2026-03-05 13:27 | 25 | 0 | 7.579 | 909 | 36.8 | 126.3 | 126.1 | 126.4 | 62.6 | 63.08 | 63.04 | 7.88 | 7.96 | 1 | 1 | 1 | 188.72 | 23.8 | 60 | 1800 | 0 | 172.8205 | 0 | 0 | 0 | 0 | 0 | 85 | 0 | 5.8178 | -0.006846 | 13.8075 | 494.9056 | -4862.4873 | 0 | 1800 | -101.101 | 34 | 61 | 59.9006 | 106.0151 | 0 | 0 | -1 | 84.969 | 41.357 | 470.9092 | 400.1832 | 34.1 | 61 | 68.7711 | 61.3022 | 62.4515 | 62.6845 | 61.5158 | 91.284 | 91.284 | 0.38405 | 0 | 144.0757 | 144.0757 | 53.1757 | 0 | 101.1826 | 101.1826 | 10.2826 | 0 | 103.1923 | 103.1923 | 12.2923 | 0 | 3.4766 | -11 | -101.9 | -14.1 | 0 | 0 | 0 | -90.9 | 0 | 0 | 0 | -90.9 | 126.2626 | 23.8 | 406.8376 | 0 | 5.7782 | 0 | 30 | 0 | 60 | 1800 | 2 | 0.5 | 3448.2759 | 1750.9363 | 5 | 0.01 | 60 | 0 | 4.35 | 2.8 | 2.8
2026-03-05 13:27 | 25 | 0 | 7.577 | 909 | 36.8 | 126.3 | 126.1 | 126.4 | 62.6 | 63.08 | 63 | 7.88 | 7.96 | 1 | 1 | 1 | 188.68 | 23.8 | 60 | 1800 | 0 | 178.3296 | 0 | 0 | 0 | 0 | 0 | 85 | 0 | 5.8186 | -0.006791 | 13.8133 | 494.7457 | -1767.5601 | 0 | 1800 | -101.101 | 34 | 61 | 59.9167 | 105.9766 | 0 | 0 | -1 | 84.9649 | 41.9943 | 470.982 | 400.1532 | 34.1043 | 61 | 68.7876 | 61.3045 | 62.4341 | 62.7123 | 61.523 | 91.8311 | 91.8311 | 0.93108 | 0 | 143.7552 | 143.7552 | 52.8552 | 0 | 100.7899 | 100.7899 | 9.8899 | 0 | 102.7891 | 102.7891 | 11.8891 | 0 | 3.2405 | -11 | -101.9 | -14.1 | 0 | 0 | 0 | -90.9 | 0 | 0 | 0 | -90.9 | 126.2626 | 23.8 | 406.8376 | 0 | 5.777 | 0 | 30 | 0 | 60 | 1800 | 2 | 0.5 | 3448.2759 | 1753.9552 | 5 | 0.01 | 60 | 0 | 4.35 | 2.8 | 2.8
2026-03-05 13:27 | 25 | 0 | 7.575 | 909 | 36.8 | 126.2 | 126.1 | 126.5 | 62.64 | 63.08 | 63 | 7.88 | 7.96 | 1 | 1 | 1 | 188.72 | 23.8 | 60 | 1800 | 0 | 181.7098 | 0 | 0 | 0 | 0 | 0 | 85 | 0 | 5.8173 | -0.00678 | 13.8143 | 496.4731 | -512.2718 | 0 | 1800 | -101.101 | 34 | 61 | 59.9142 | 105.9865 | 0 | 0 | -1 | 84.9686 | 42.0899 | 471.0736 | 400.1609 | 34.0931 | 61 | 68.7872 | 61.3232 | 62.4328 | 62.7066 | 61.5114 | 91.4412 | 91.4412 | 0.54118 | 0 | 145.917 | 145.917 | 55.017 | 0 | 101.4801 | 101.4801 | 10.5801 | 0 | 102.993 | 102.993 | 12.093 | 0 | 3.175 | -11 | -101.9 | -14.1 | 0 | 0 | 0 | -90.9 | 0 | 0 | 0 | -90.9 | 126.2626 | 23.8 | 406.8376 | 0 | 5.7773 | 0 | 30 | 0 | 60 | 1800 | 2 | 0.5 | 3448.2759 | 1753.9552 | 5 | 0.01 | 60 | 0 | 4.35 | 2.8 | 2.8
2026-03-05 13:27 | 25 | 0 | 7.573 | 909 | 36.8 | 126.1 | 126.1 | 126.4 | 62.6 | 63.08 | 62.96 | 7.88 | 7.96 | 1 | 1 | 1 | 188.64 | 23.8 | 60 | 1800 | 0 | 176.7473 | 0 | 0 | 0 | 0 | 0 | 85 | 0 | 5.8163 | -0.006666 | 13.8157 | 498.051 | -7610.2598 | 0 | 1800 | -101.101 | 34 | 61 | 59.8954 | 105.9679 | 0 | 0 | -1 | 84.9705 | 41.8802 | 471.2893 | 400.1783 | 34.0405 | 61 | 68.7881 | 61.311 | 62.4254 | 62.689 | 61.5147 | 91.4052 | 91.4052 | 0.50524 | 0 | 145.5344 | 145.5344 | 54.6344 | 0 | 100.8783 | 100.8783 | 9.9783 | 0 | 103.22 | 103.22 | 12.32 | 0 | 3.387 | -11 | -101.9 | -14.1 | 0 | 0 | 0 | -90.9 | 0 | 0 | 0 | -90.9 | 126.2626 | 23.8 | 406.8376 | 0 | 5.7774 | 0 | 30 | 0 | 60 | 1800 | 2 | 0.5 | 3448.2759 | 1750.9363 | 5 | 0.01 | 60 | 0 | 4.35 | 2.8 | 2.8
2026-03-05 13:27 | 25 | 0 | 7.571 | 909 | 36.8 | 126.2 | 126.2 | 126.5 | 62.64 | 63.08 | 62.96 | 7.88 | 7.96 | 1 | 1 | 1 | 188.68 | 23.8 | 60 | 1800 | 0 | 179.207 | 0 | 0 | 0 | 0 | 0 | 85 | 0 | 5.814 | -0.006673 | 13.8166 | 497.6378 | -3582.7668 | 0 | 1800 | -101.101 | 34 | 61 | 59.9018 | 106.0008 | 0 | 0 | -1 | 84.97 | 41.6562 | 471.3656 | 400.253 | 34.0521 | 61 | 68.8109 | 61.3206 | 62.4489 | 62.6833 | 61.5413 | 91.671 | 91.671 | 0.771 | 0 | 144.6271 | 144.6271 | 53.7271 | 0 | 100.7781 | 100.7781 | 9.8781 | 0 | 102.6149 | 102.6149 | 11.7149 | 0 | 3.5887 | -11 | -101.9 | -14.1 | 0 | 0 | 0 | -90.9 | 0 | 0 | 0 | -90.9 | 126.2626 | 23.8 | 406.8376 | 0 | 5.777 | 0 | 30 | 0 | 60 | 1800 | 2 | 0.5 | 3448.2759 | 1753.9552 | 5 | 0.01 | 60 | 0 | 4.35 | 2.8 | 2.8
2026-03-05 13:27 | 25 | 0 | 7.571 | 909 | 36.7 | 126.1 | 126.2 | 126.5 | 62.64 | 63.08 | 63 | 7.88 | 7.96 | 1 | 1 | 1 | 188.72 | 23.8 | 60 | 1800 | 0 | 183.8674 | 0 | 0 | 0 | 0 | 0 | 85 | 0 | 5.815 | -0.006763 | 13.8217 | 493.5012 | -7715.5479 | 0 | 1800 | -101.101 | 34 | 61 | 59.9119 | 105.9766 | 0 | 0 | -1 | 84.9925 | 41.4696 | 471.2143 | 400.1632 | 34.0523 | 61 | 68.8057 | 61.3298 | 62.4284 | 62.6934 | 61.5548 | 91.5555 | 91.5555 | 0.6555 | 0 | 145.4992 | 145.4992 | 54.5992 | 0 | 100.9415 | 100.9415 | 10.0415 | 0 | 102.8301 | 102.8301 | 11.9301 | 0 | 3.2733 | -11 | -101.9 | -14.1 | 0 | 0 | 0 | -90.9 | 0 | 0 | 0 | -90.9 | 126.2626 | 23.8 | 406.8376 | 0 | 5.7765 | 0 | 30 | 0 | 60 | 1800 | 2 | 0.5 | 3448.2759 | 1753.9552 | 5 | 0.01 | 60 | 0 | 4.35 | 2.8 | 2.8
2026-03-05 13:27 | 25 | 0 | 7.569 | 909 | 36.7 | 126.1 | 126.2 | 126.4 | 62.64 | 63.08 | 63 | 7.88 | 7.96 | 1 | 1 | 1 | 188.72 | 23.8 | 60 | 1800 | 0 | 181.4221 | 0 | 0 | 0 | 0 | 0 | 85 | 0 | 5.8152 | -0.006726 | 13.8224 | 492.6346 | -3464.2778 | 0 | 1800 | -101.101 | 34 | 61 | 59.9165 | 105.9728 | 0 | 0 | -1 | 84.9757 | 41.5533 | 471.237 | 400.1347 | 34.0403 | 61 | 68.8049 | 61.3254 | 62.4243 | 62.6697 | 61.5452 | 91.3868 | 91.3868 | 0.48678 | 0 | 145.3747 | 145.3747 | 54.4747 | 0 | 100.9848 | 100.9848 | 10.0848 | 0 | 102.2554 | 102.2554 | 11.3554 | 0 | 3.3638 | -11 | -101.9 | -14.1 | 0 | 0 | 0 | -90.9 | 0 | 0 | 0 | -90.9 | 126.2626 | 23.8 | 406.8376 | 0 | 5.7808 | 0 | 30 | 0 | 60 | 1800 | 2 | 0.5 | 3448.2759 | 1760.0242 | 5 | 0.01 | 60 | 0 | 4.35 | 2.8 | 2.8
2026-03-05 13:27 | 25 | 0 | 7.567 | 909 | 36.7 | 126.1 | 126.2 | 126.4 | 62.64 | 63.08 | 63 | 7.88 | 7.96 | 1 | 1 | 1 | 188.72 | 23.8 | 60 | 1800 | 0 | 180.7749 | 0 | 0 | 0 | 0 | 0 | 85 | 0 | 5.8154 | -0.00674 | 13.8246 | 492.6803 | -2986.7024 | 0 | 1800 | -101.101 | 34 | 61 | 59.9221 | 105.9563 | 0 | 0 | -1 | 84.9996 | 42.0872 | 471.2325 | 400.1371 | 34.0355 | 61 | 68.8118 | 61.3098 | 62.4142 | 62.6797 | 61.5458 | 91.4862 | 91.4862 | 0.58616 | 0 | 146.6271 | 146.6271 | 55.7271 | 0 | 100.9997 | 100.9997 | 10.0997 | 0 | 102.0254 | 102.0254 | 11.1254 | 0 | 3.2969 | -11 | -101.9 | -14.1 | 0 | 0 | 0 | -90.9 | 0 | 0 | 0 | -90.9 | 126.2626 | 23.8 | 406.8376 | 0 | 5.7772 | 0 | 30 | 0 | 60 | 1800 | 2 | 0.5 | 3448.2759 | 1756.9845 | 5 | 0.01 | 60 | 0 | 4.35 | 2.8 | 2.8
2026-03-05 13:27 | 25 | 0 | 7.565 | 909 | 36.7 | 126.1 | 126.3 | 126.4 | 62.68 | 63.08 | 62.96 | 7.88 | 7.96 | 1 | 1 | 1 | 188.72 | 23.8 | 60 | 1800 | 0 | 183.7955 | 0 | 0 | 0 | 0 | 0 | 85 | 0 | 5.8177 | -0.00674 | 13.8239 | 492.6268 | -4169.8315 | 0 | 1800 | -101.101 | 34 | 61 | 59.9221 | 105.9563 | 0 | 0 | -1 | 84.9996 | 42.0872 | 471.2325 | 400.1371 | 34.0355 | 61 | 68.8118 | 61.3098 | 62.4142 | 62.6797 | 61.5458 | 91.5954 | 91.5954 | 0.69537 | 0 | 143.798 | 143.798 | 52.898 | 0 | 100.8777 | 100.8777 | 9.9777 | 0 | 102.6074 | 102.6074 | 11.7074 | 0 | 3.4813 | -11 | -101.9 | -14.1 | 0 | 0 | 0 | -90.9 | 0 | 0 | 0 | -90.9 | 126.2626 | 23.8 | 406.8376 | 0 | 5.7819 | 0 | 30 | 0 | 60 | 1800 | 2 | 0.5 | 3448.2759 | 1750.9363 | 5 | 0.01 | 60 | 0 | 4.35 | 2.8 | 2.8
2026-03-05 13:27 | 25 | 0 | 7.563 | 909 | 36.7 | 126.1 | 126.2 | 126.4 | 62.68 | 63.04 | 63 | 7.88 | 7.96 | 1 | 1 | 1 | 188.72 | 23.8 | 60 | 1800 | 0 | 180.7317 | 0 | 0 | 0 | 0 | 0 | 85 | 0 | 5.8177 | -0.006801 | 13.8252 | 493.312 | -1767.5601 | 0 | 1800 | -101.101 | 34 | 61 | 59.9185 | 105.9194 | 0 | 0 | -1 | 84.9995 | 42.4122 | 470.8229 | 400.0894 | 34.0213 | 61 | 68.8116 | 61.3155 | 62.4236 | 62.6641 | 61.5513 | 91.5345 | 91.5345 | 0.63448 | 0 | 144.1541 | 144.1541 | 53.2541 | 0 | 100.5469 | 100.5469 | 9.6469 | 0 | 101.0922 | 101.0922 | 10.1922 | 0 | 3.3694 | -11 | -101.9 | -14.1 | 0 | 0 | 0 | -90.9 | 0 | 0 | 0 | -90.9 | 126.2626 | 23.8 | 406.8376 | 0 | 5.7818 | 0 | 30 | 0 | 60 | 1800 | 2 | 0.5 | 3448.2759 | 1750.9363 | 5 | 0.01 | 60 | 0 | 4.35 | 2.8 | 2.8
2026-03-05 13:27 | 25 | 0 | 7.561 | 909 | 36.7 | 126.1 | 126.3 | 126.4 | 62.64 | 63.04 | 63 | 7.88 | 7.96 | 1 | 1 | 1 | 188.68 | 23.8 | 60 | 1800 | 0 | 180.0413 | 0 | 0 | 0 | 0 | 0 | 85 | 0 | 5.814 | -0.00677 | 13.831 | 494.553 | -6863.2881 | 0 | 1800 | -101.101 | 34 | 61 | 59.9154 | 105.9053 | 0 | 0 | -1 | 84.987 | 42.8649 | 470.5032 | 400.0703 | 33.9934 | 61 | 68.7787 | 61.3084 | 62.403 | 62.6391 | 61.5466 | 91.4598 | 91.4598 | 0.55984 | 0 | 144.2887 | 144.2887 | 53.3887 | 0 | 100.576 | 100.576 | 9.676 | 0 | 102.2794 | 102.2794 | 11.3794 | 0 | 3.3087 | -11 | -101.9 | -14.1 | 0 | 0 | 0 | -90.9 | 0 | 0 | 0 | -90.9 | 126.2626 | 23.8 | 406.8376 | 0 | 5.7792 | 0 | 30 | 0 | 60 | 1800 | 2 | 0.5 | 3448.2759 | 1756.9845 | 5 | 0.01 | 60 | 0 | 4.35 | 2.8 | 2.8
2026-03-05 13:27 | 25 | 0 | 7.559 | 909 | 36.7 | 126.1 | 126.3 | 126.3 | 62.64 | 63.04 | 63 | 7.88 | 7.96 | 1 | 1 | 1 | 188.68 | 23.8 | 60 | 1800 | 0 | 178.646 | 0 | 0 | 0 | 0 | 0 | 85 | 0 | 5.8124 | -0.006714 | 13.822 | 493.9384 | -5765.998 | 0 | 1800 | -101.101 | 34 | 61 | 59.9136 | 105.8935 | 0 | 0 | -1 | 84.961 | 43.1492 | 470.1901 | 399.95 | 33.9902 | 61 | 68.729 | 61.3086 | 62.3931 | 62.6505 | 61.5428 | 91.8875 | 91.8875 | 0.98745 | 0 | 145.0541 | 145.0541 | 54.1541 | 0 | 100.3672 | 100.3672 | 9.4672 | 0 | 102.5247 | 102.5247 | 11.6247 | 0 | 3.2556 | -11 | -101.9 | -14.1 | 0 | 0 | 0 | -90.9 | 0 | 0 | 0 | -90.9 | 126.2626 | 23.8 | 406.8376 | 0 | 5.7737 | 0 | 30 | 0 | 60 | 1800 | 2 | 0.5 | 3448.2759 | 1753.9552 | 5 | 0.01 | 60 | 0 | 4.35 | 2.8 | 2.8
2026-03-05 13:28 | 25 | 0 | 7.557 | 909 | 36.6 | 126.1 | 126.3 | 126.4 | 62.64 | 63.04 | 63 | 7.88 | 7.96 | 1 | 1 | 1 | 188.68 | 23.8 | 60 | 1800 | 0 | 179.2502 | 0 | 0 | 0 | 0 | 0 | 85 | 0 | 5.8134 | -0.006685 | 13.8308 | 493.1438 | -6755.1631 | 0 | 1800 | -101.101 | 34 | 61 | 59.936 | 105.9255 | 0 | 0 | -1 | 84.9638 | 42.804 | 470.0151 | 399.877 | 34.0142 | 61 | 68.7115 | 61.3334 | 62.4086 | 62.6761 | 61.5788 | 91.6217 | 91.6217 | 0.7217 | 0 | 144.6854 | 144.6854 | 53.7854 | 0 | 100.4395 | 100.4395 | 9.5395 | 0 | 102.3157 | 102.3157 | 11.4157 | 0 | 3.3123 | -11 | -101.9 | -14.1 | 0 | 0 | 0 | -90.9 | 0 | 0 | 0 | -90.9 | 126.2626 | 23.8 | 406.8376 | 0 | 5.7738 | 0 | 30 | 0 | 60 | 1800 | 2 | 0.5 | 3448.2759 | 1756.9845 | 5 | 0.01 | 60 | 0 | 4.35 | 2.8 | 2.8
2026-03-05 13:28 | 25 | 0 | 7.555 | 909 | 36.6 | 126.1 | 126.3 | 126.4 | 62.64 | 63.08 | 63 | 7.88 | 7.96 | 1 | 1 | 1 | 188.72 | 23.8 | 60 | 1800 | 0 | 184.227 | 0 | 0 | 0 | 0 | 0 | 85 | 0 | 5.8125 | -0.006649 | 13.8265 | 491.8723 | -5877.3345 | 0 | 1800 | -101.101 | 34 | 61 | 59.9411 | 105.9333 | 0 | 0 | -1 | 84.9612 | 42.4396 | 470.0144 | 399.8664 | 34.0004 | 61 | 68.6983 | 61.3247 | 62.3919 | 62.6684 | 61.5914 | 91.405 | 91.405 | 0.50504 | 0 | 146.4291 | 146.4291 | 55.5291 | 0 | 100.4173 | 100.4173 | 9.5173 | 0 | 102.5887 | 102.5887 | 11.6887 | 0 | 3.3554 | -11 | -101.9 | -14.1 | 0 | 0 | 0 | -90.9 | 0 | 0 | 0 | -90.9 | 126.2626 | 23.8 | 406.8376 | 0 | 5.7728 | 0 | 30 | 0 | 60 | 1800 | 2 | 0.5 | 3448.2759 | 1753.9552 | 5 | 0.01 | 60 | 0 | 4.35 | 2.8 | 2.8
2026-03-05 13:28 | 25 | 0 | 7.553 | 909 | 36.6 | 126.1 | 126.3 | 126.4 | 62.64 | 63.08 | 63 | 7.88 | 7.96 | 1 | 1 | 1 | 188.72 | 23.8 | 60 | 1800 | 0 | 184.0976 | 0 | 0 | 0 | 0 | 0 | 85 | 0 | 5.8116 | -0.006687 | 13.8245 | 490.2131 | -6209.1895 | 0 | 1800 | -101.101 | 34 | 61 | 59.9395 | 105.9395 | 0 | 0 | -1 | 84.9794 | 42.3442 | 469.9421 | 399.8412 | 33.9944 | 61 | 68.6789 | 61.3246 | 62.4111 | 62.6737 | 61.5817 | 91.3398 | 91.3398 | 0.43983 | 0 | 144.6365 | 144.6365 | 53.7365 | 0 | 100.6255 | 100.6255 | 9.7255 | 0 | 102.452 | 102.452 | 11.552 | 0 | 3.4766 | -11 | -101.9 | -14.1 | 0 | 0 | 0 | -90.9 | 0 | 0 | 0 | -90.9 | 126.2626 | 23.8 | 406.8376 | 0 | 5.7761 | 0 | 30 | 0 | 60 | 1800 | 2 | 0.5 | 3448.2759 | 1750.9363 | 5 | 0.01 | 60 | 0 | 4.35 | 2.8 | 2.8
2026-03-05 13:28 | 25 | 0 | 7.551 | 909 | 36.6 | 126.1 | 126.3 | 126.3 | 62.64 | 63.04 | 63 | 7.88 | 7.96 | 1 | 1 | 1 | 188.68 | 23.8 | 60 | 1800 | 0 | 185.8236 | 0 | 0 | 0 | 0 | 0 | 85 | 0 | 5.8085 | -0.006707 | 13.8247 | 489.1546 | -4517.7817 | 0 | 1800 | -101.101 | 34 | 61 | 59.9398 | 105.9521 | 0 | 0 | -1 | 84.9784 | 42.4011 | 470.0823 | 399.8181 | 34.0004 | 61 | 68.675 | 61.3168 | 62.3872 | 62.6699 | 61.562 | 91.3773 | 91.3773 | 0.47735 | 0 | 145.6017 | 145.6017 | 54.7017 | 0 | 100.8221 | 100.8221 | 9.9221 | 0 | 102.3145 | 102.3145 | 11.4145 | 0 | 3.4821 | -11 | -101.9 | -14.1 | 0 | 0 | 0 | -90.9 | 0 | 0 | 0 | -90.9 | 126.2626 | 23.8 | 406.8376 | 0 | 5.7756 | 0 | 30 | 0 | 60 | 1800 | 2 | 0.5 | 3448.2759 | 1756.9845 | 5 | 0.01 | 60 | 0 | 4.35 | 2.8 | 2.8
2026-03-05 13:28 | 25 | 0 | 7.549 | 909 | 36.6 | 126.1 | 126.3 | 126.4 | 62.64 | 63.04 | 63 | 7.88 | 7.96 | 1 | 1 | 1 | 188.68 | 23.8 | 60 | 1800 | 0 | 184.9462 | 0 | 0 | 0 | 0 | 0 | 85 | 0 | 5.809 | -0.006651 | 13.8203 | 488.9059 | -6755.1631 | 0 | 1800 | -101.101 | 34 | 61 | 59.9382 | 105.9049 | 0 | 0 | -1 | 84.9847 | 42.0814 | 469.973 | 399.7414 | 33.9986 | 61 | 68.6622 | 61.3319 | 62.3926 | 62.6621 | 61.5537 | 91.407 | 91.407 | 0.50701 | 0 | 143.6909 | 143.6909 | 52.7909 | 0 | 100.3385 | 100.3385 | 9.4385 | 0 | 102.7453 | 102.7453 | 11.8453 | 0 | 3.5746 | -11 | -101.9 | -14.1 | 0 | 0 | 0 | -90.9 | 0 | 0 | 0 | -90.9 | 126.2626 | 23.8 | 406.8376 | 0 | 5.7767 | 0 | 30 | 0 | 60 | 1800 | 2 | 0.5 | 3448.2759 | 1753.9552 | 5 | 0.01 | 60 | 0 | 4.35 | 2.8 | 2.8
2026-03-05 13:28 | 25 | 0 | 7.549 | 909 | 36.7 | 126.2 | 126.2 | 126.3 | 62.64 | 63.04 | 63 | 7.88 | 7.96 | 1 | 1 | 1 | 188.68 | 23.8 | 60 | 1800 | 0 | 183.4215 | 0 | 0 | 0 | 0 | 0 | 85 | 0 | 5.8093 | -0.006656 | 13.8172 | 490.0047 | -3345.4192 | 0 | 1800 | -101.101 | 34 | 61 | 59.9472 | 105.858 | 0 | 0 | -1 | 84.9759 | 41.7804 | 470.0232 | 399.7647 | 34.0309 | 61 | 68.6768 | 61.3251 | 62.3863 | 62.6757 | 61.5555 | 91.1652 | 91.1652 | 0.26521 | 0 | 144.6581 | 144.6581 | 53.7581 | 0 | 100.6324 | 100.6324 | 9.7324 | 0 | 102.5477 | 102.5477 | 11.6477 | 0 | 3.3998 | -11 | -101.9 | -14.1 | 0 | 0 | 0 | -90.9 | 0 | 0 | 0 | -90.9 | 126.2626 | 23.8 | 406.8376 | 0 | 5.7765 | 0 | 30 | 0 | 60 | 1800 | 2 | 0.5 | 3448.2759 | 1753.9552 | 5 | 0.01 | 60 | 0 | 4.35 | 2.8 | 2.8
2026-03-05 13:28 | 25 | 0 | 7.547 | 909 | 36.7 | 126.2 | 126.3 | 126.3 | 62.64 | 63.04 | 63 | 7.88 | 7.96 | 1 | 1 | 1 | 188.68 | 23.8 | 60 | 1800 | 0 | 179.6817 | 0 | 0 | 0 | 0 | 0 | 85 | 0 | 5.8097 | -0.006644 | 13.8247 | 492.1278 | -4402.1582 | 0 | 1800 | -101.101 | 34 | 61 | 59.9525 | 105.8272 | 0 | 0 | -1 | 85.017 | 41.5722 | 470.2423 | 399.7913 | 34.0907 | 61 | 68.6821 | 61.3349 | 62.373 | 62.6978 | 61.5736 | 91.7604 | 91.7604 | 0.86037 | 0 | 144.0231 | 144.0231 | 53.1231 | 0 | 100.5915 | 100.5915 | 9.6915 | 0 | 102.5497 | 102.5497 | 11.6497 | 0 | 3.4093 | -11 | -101.9 | -14.1 | 0 | 0 | 0 | -90.9 | 0 | 0 | 0 | -90.9 | 126.2626 | 23.8 | 406.8376 | 0 | 5.7745 | 0 | 30 | 0 | 60 | 1800 | 2 | 0.5 | 3508.7719 | 1766.1354 | 5 | 0.01 | 60 | 0 | 4.35 | 2.8 | 2.8
2026-03-05 13:28 | 25 | 0 | 7.545 | 909 | 36.7 | 126.2 | 126.3 | 126.3 | 62.68 | 63.04 | 63 | 7.88 | 7.96 | 1 | 1 | 1 | 188.72 | 23.8 | 60 | 1800 | 0 | 178.459 | 0 | 0 | 0 | 0 | 0 | 85 | 0 | 5.8073 | -0.006697 | 13.8181 | 497.9491 | -7292.2598 | 0 | 1800 | -101.101 | 34 | 61 | 59.9445 | 105.7889 | 0 | 0 | -1 | 84.989 | 41.509 | 470.6059 | 399.8254 | 34.1002 | 61 | 68.7025 | 61.3257 | 62.3733 | 62.7077 | 61.5628 | 91.4964 | 91.4964 | 0.59638 | 0 | 145.598 | 145.598 | 54.698 | 0 | 100.8734 | 100.8734 | 9.9734 | 0 | 102.9429 | 102.9429 | 12.0429 | 0 | 3.2209 | -11 | -101.9 | -14.1 | 0 | 0 | 0 | -90.9 | 0 | 0 | 0 | -90.9 | 126.2626 | 23.8 | 406.8376 | 0 | 5.7827 | 0 | 30 | 0 | 60 | 1800 | 2 | 0.5 | 3448.2759 | 1756.9845 | 5 | 0.01 | 60 | 0 | 4.35 | 2.8 | 2.8
2026-03-05 13:28 | 25 | 0 | 7.543 | 909 | 36.8 | 126.2 | 126.3 | 126.3 | 62.64 | 63.04 | 63 | 7.88 | 7.96 | 1 | 1 | 1 | 188.68 | 23.8 | 60 | 1800 | 0 | 180.7605 | 0 | 0 | 0 | 0 | 0 | 85 | 0 | 5.8084 | -0.006672 | 13.825 | 500.2925 | -1767.5601 | 0 | 1800 | -101.101 | 34 | 61 | 59.9567 | 105.731 | 0 | 0 | -1 | 84.9901 | 41.6532 | 470.551 | 399.8418 | 34.1556 | 61 | 68.723 | 61.3281 | 62.3678 | 62.7057 | 61.5859 | 91.3644 | 91.3644 | 0.46438 | 0 | 144.0048 | 144.0048 | 53.1048 | 0 | 100.8068 | 100.8068 | 9.9068 | 0 | 101.9877 | 101.9877 | 11.0877 | 0 | 3.2074 | -11 | -101.9 | -14.1 | 0 | 0 | 0 | -90.9 | 0 | 0 | 0 | -90.9 | 126.2626 | 23.8 | 406.8376 | 0 | 5.7771 | 0 | 30 | 0 | 60 | 1800 | 2 | 0.5 | 3448.2759 | 1756.9845 | 5 | 0.01 | 60 | 0 | 4.35 | 2.8 | 2.8
2026-03-05 13:28 | 25 | 0 | 7.541 | 909 | 36.8 | 126.2 | 126.3 | 126.3 | 62.64 | 63.04 | 63 | 7.88 | 7.96 | 1 | 1 | 1 | 188.68 | 23.8 | 60 | 1800 | 0 | 184.5003 | 0 | 0 | 0 | 0 | 0 | 85 | 0 | 5.8112 | -0.006564 | 13.8305 | 501.2414 | -2137.1003 | 0 | 1800 | -101.101 | 34 | 61 | 59.9567 | 105.731 | 0 | 0 | -1 | 84.9901 | 41.6532 | 470.551 | 399.8418 | 34.1556 | 61 | 68.723 | 61.3281 | 62.3678 | 62.7057 | 61.5859 | 91.4306 | 91.4306 | 0.53058 | 0 | 145.9732 | 145.9732 | 55.0732 | 0 | 100.87 | 100.87 | 9.97 | 0 | 102.2087 | 102.2087 | 11.3087 | 0 | 3.3392 | -11 | -101.9 | -14.1 | 0 | 0 | 0 | -90.9 | 0 | 0 | 0 | -90.9 | 126.2626 | 23.8 | 406.8376 | 0 | 5.7772 | 0 | 30 | 0 | 60 | 1800 | 2 | 0.5 | 3448.2759 | 1763.0745 | 5 | 0.01 | 60 | 0 | 4.35 | 2.8 | 2.8
2026-03-05 13:28 | 25 | 0 | 7.539 | 909 | 36.8 | 126.2 | 126.3 | 126.3 | 62.64 | 63.04 | 63.04 | 7.88 | 7.96 | 1 | 1 | 1 | 188.72 | 23.8 | 60 | 1800 | 0 | 182.3571 | 0 | 0 | 0 | 0 | 0 | 85 | 0 | 5.8114 | -0.00653 | 13.834 | 500.5331 | -4862.4873 | 0 | 1800 | -101.101 | 34 | 61 | 59.9659 | 105.727 | 0 | 0 | -1 | 84.9918 | 41.6752 | 470.3318 | 399.7291 | 34.1668 | 61 | 68.7268 | 61.3307 | 62.3743 | 62.7053 | 61.5931 | 91.4011 | 91.4011 | 0.50111 | 0 | 144.3105 | 144.3105 | 53.4105 | 0 | 101.6208 | 101.6208 | 10.7208 | 0 | 102.5952 | 102.5952 | 11.6952 | 0 | 3.4031 | -11 | -101.9 | -14.1 | 0 | 0 | 0 | -90.9 | 0 | 0 | 0 | -90.9 | 126.2626 | 23.8 | 406.8376 | 0 | 5.7774 | 0 | 30 | 0 | 60 | 1800 | 2 | 0.5 | 3448.2759 | 1750.9363 | 5 | 0.01 | 60 | 0 | 4.35 | 2.8 | 2.8
2026-03-05 13:28 | 25 | 0 | 7.537 | 909 | 36.8 | 126.2 | 126.2 | 126.3 | 62.64 | 63.04 | 63 | 7.88 | 7.96 | 1 | 1 | 1 | 188.68 | 23.8 | 60 | 1800 | 0 | 181.1345 | 0 | 0 | 0 | 0 | 0 | 85 | 0 | 5.8087 | -0.006535 | 13.8346 | 498.3923 | -2866.4087 | 0 | 1800 | -101.101 | 34 | 61 | 59.9587 | 105.7488 | 0 | 0 | -1 | 84.9981 | 41.6583 | 470.3889 | 399.7264 | 34.1778 | 61 | 68.7113 | 61.3074 | 62.3786 | 62.7123 | 61.58 | 91.4559 | 91.4559 | 0.55592 | 0 | 143.3122 | 143.3122 | 52.4122 | 0 | 100.8156 | 100.8156 | 9.9156 | 0 | 102.5041 | 102.5041 | 11.6041 | 0 | 3.3295 | -11 | -101.9 | -14.1 | 0 | 0 | 0 | -90.9 | 0 | 0 | 0 | -90.9 | 126.2626 | 23.8 | 406.8376 | 0 | 5.7786 | 0 | 30 | 0 | 60 | 1800 | 2 | 0.5 | 3448.2759 | 1750.9363 | 5 | 0.01 | 60 | 0 | 4.35 | 2.8 | 2.8
2026-03-05 13:28 | 25 | 0 | 7.535 | 909 | 36.8 | 126.2 | 126.3 | 126.3 | 62.64 | 63.04 | 63.04 | 7.88 | 7.96 | 1 | 1 | 1 | 188.72 | 23.8 | 60 | 1800 | 0 | 182.8605 | 0 | 0 | 0 | 0 | 0 | 85 | 0 | 5.8079 | -0.006627 | 13.838 | 497.9536 | -6646.6875 | 0 | 1800 | -101.101 | 34 | 61 | 59.9746 | 105.8094 | 0 | 0 | -1 | 84.9959 | 41.642 | 470.5903 | 399.8294 | 34.2156 | 61 | 68.7368 | 61.3323 | 62.3928 | 62.7081 | 61.5977 | 91.4072 | 91.4072 | 0.5072 | 0 | 143.4193 | 143.4193 | 52.5193 | 0 | 100.9983 | 100.9983 | 10.0983 | 0 | 102.7608 | 102.7608 | 11.8608 | 0 | 3.3113 | -11 | -101.9 | -14.1 | 0 | 0 | 0 | -90.9 | 0 | 0 | 0 | -90.9 | 126.2626 | 23.8 | 406.8376 | 0 | 5.7781 | 0 | 30 | 0 | 60 | 1800 | 2 | 0.5 | 3448.2759 | 1750.9363 | 5 | 0.01 | 60 | 0 | 4.35 | 2.8 | 2.8
2026-03-05 13:28 | 25 | 0 | 7.533 | 909 | 36.8 | 126.2 | 126.2 | 126.3 | 62.6 | 63.04 | 63 | 7.88 | 7.96 | 1 | 1 | 1 | 188.64 | 23.8 | 60 | 1800 | 0 | 180.7029 | 0 | 0 | 0 | 0 | 0 | 85 | 0 | 5.8084 | -0.006665 | 13.8378 | 498.1729 | -3226.21 | 0 | 1800 | -101.101 | 34 | 61 | 59.9628 | 105.7736 | 0 | 0 | -1 | 84.9655 | 41.6619 | 470.9002 | 399.8409 | 34.1862 | 61 | 68.7239 | 61.3171 | 62.3718 | 62.7135 | 61.5839 | 91.3273 | 91.3273 | 0.42726 | 0 | 143.8557 | 143.8557 | 52.9557 | 0 | 101.0543 | 101.0543 | 10.1543 | 0 | 102.4707 | 102.4707 | 11.5707 | 0 | 3.5526 | -11 | -101.9 | -14.1 | 0 | 0 | 0 | -90.9 | 0 | 0 | 0 | -90.9 | 126.2626 | 23.8 | 406.8376 | 0 | 5.7718 | 0 | 30 | 0 | 60 | 1800 | 2 | 0.5 | 3508.7719 | 1763.0745 | 5 | 0.01 | 60 | 0 | 4.35 | 2.8 | 2.8
2026-03-05 13:28 | 25 | 0 | 7.531 | 909 | 36.8 | 126.3 | 126.2 | 126.3 | 62.64 | 63.04 | 63 | 7.88 | 7.96 | 1 | 1 | 1 | 188.68 | 23.8 | 60 | 1800 | 0 | 184.0688 | 0 | 0 | 0 | 0 | 0 | 85 | 0 | 5.808 | -0.00675 | 13.8365 | 497.7983 | -3106.6316 | 0 | 1800 | -101.101 | 34 | 61 | 59.9757 | 105.766 | 0 | 0 | -1 | 84.9903 | 42.0174 | 470.9492 | 399.8666 | 34.1818 | 61 | 68.7652 | 61.3258 | 62.3773 | 62.7208 | 61.597 | 91.3638 | 91.3638 | 0.46379 | 0 | 142.5639 | 142.5639 | 51.6639 | 0 | 100.2939 | 100.2939 | 9.3939 | 0 | 102.7103 | 102.7103 | 11.8103 | 0 | 3.2399 | -11 | -101.9 | -14.1 | 0 | 0 | 0 | -90.9 | 0 | 0 | 0 | -90.9 | 126.2626 | 23.8 | 406.8376 | 0 | 5.7765 | 0 | 30 | 0 | 60 | 1800 | 2 | 0.5 | 3508.7719 | 1760.0242 | 5 | 0.01 | 60 | 0 | 4.35 | 2.8 | 2.8
2026-03-05 13:28 | 25 | 0 | 7.529 | 909 | 36.9 | 126.3 | 126.3 | 126.3 | 62.64 | 63.04 | 63 | 7.88 | 7.96 | 1 | 1 | 1 | 188.68 | 23.8 | 60 | 1800 | 0 | 183.5654 | 0 | 0 | 0 | 0 | 0 | 85 | 0 | 5.8066 | -0.0068 | 13.8342 | 499.4178 | -7715.5479 | 0 | 1800 | -101.101 | 34 | 61 | 59.9799 | 105.7618 | 0 | 0 | -1 | 84.9903 | 41.6982 | 470.7543 | 399.8335 | 34.1809 | 61 | 68.7688 | 61.3391 | 62.3726 | 62.6989 | 61.6112 | 91.4353 | 91.4353 | 0.53529 | 0 | 147.3057 | 147.3057 | 56.4057 | 0 | 100.9025 | 100.9025 | 10.0025 | 0 | 102.631 | 102.631 | 11.731 | 0 | 3.1507 | -11 | -101.9 | -14.1 | 0 | 0 | 0 | -90.9 | 0 | 0 | 0 | -90.9 | 126.2626 | 23.8 | 406.8376 | 0 | 5.7764 | 0 | 30 | 0 | 60 | 1800 | 2 | 0.5 | 3448.2759 | 1756.9845 | 5 | 0.01 | 60 | 0 | 4.35 | 2.8 | 2.8
2026-03-05 13:28 | 25 | 0 | 7.527 | 909 | 36.8 | 126.3 | 126.3 | 126.3 | 62.64 | 63.04 | 63 | 7.88 | 7.96 | 1 | 1 | 1 | 188.68 | 23.8 | 60 | 1800 | 0 | 185.1764 | 0 | 0 | 0 | 0 | 0 | 85 | 0 | 5.8047 | -0.006846 | 13.8345 | 500.9102 | -10710.2695 | 0 | 1800 | -101.101 | 34 | 61 | 59.972 | 105.7164 | 0 | 0 | -1 | 84.9978 | 41.3824 | 470.7792 | 399.8613 | 34.2183 | 61 | 68.7745 | 61.3237 | 62.399 | 62.7172 | 61.5911 | 91.5253 | 91.5253 | 0.62525 | 0 | 143.8318 | 143.8318 | 52.9318 | 0 | 100.491 | 100.491 | 9.591 | 0 | 102.0625 | 102.0625 | 11.1625 | 0 | 3.3829 | -11 | -101.9 | -14.1 | 0 | 0 | 0 | -90.9 | 0 | 0 | 0 | -90.9 | 126.2626 | 23.8 | 406.8376 | 0 | 5.7778 | 0 | 30 | 0 | 60 | 1800 | 2 | 0.5 | 3448.2759 | 1753.9552 | 5 | 0.01 | 60 | 0 | 4.35 | 2.8 | 2.8
2026-03-05 13:28 | 25 | 0 | 7.525 | 909 | 36.9 | 126.2 | 126.2 | 126.3 | 62.6 | 63.04 | 63.04 | 7.88 | 7.96 | 1 | 1 | 1 | 188.68 | 23.8 | 59.9 | 1797 | 0 | 184.8024 | 0 | 0 | 0 | 0 | 0 | 85 | 0 | 5.8043 | -0.006938 | 13.8381 | 501.0271 | -7715.5479 | 0 | 1800 | -101.101 | 34 | 61 | 59.9741 | 105.6869 | 0 | 0 | -1 | 84.9971 | 41.4852 | 470.6305 | 399.8399 | 34.1989 | 61 | 68.7788 | 61.3419 | 62.3948 | 62.7225 | 61.5985 | 91.5355 | 91.5355 | 0.63547 | 0 | 145.765 | 145.765 | 54.865 | 0 | 100.8243 | 100.8243 | 9.9243 | 0 | 103.0079 | 103.0079 | 12.1079 | 0 | 3.5887 | -11 | -101.9 | -14.1 | 0 | 0 | 0 | -90.9 | 0 | 0 | 0 | -90.9 | 126.2626 | 23.8 | 406.8376 | 0 | 5.7777 | 0 | 30 | 0 | 60 | 1800 | 2 | 0.5 | 3389.8305 | 1750.9363 | 5 | 0.01 | 60 | 0 | 4.35 | 2.8 | 2.8
2026-03-05 13:28 | 25 | 0 | 7.525 | 909 | 36.9 | 126.3 | 126.2 | 126.3 | 62.64 | 63.04 | 63.04 | 7.88 | 7.96 | 1 | 1 | 1 | 188.72 | 23.8 | 60 | 1800 | 0 | 180.9906 | 0 | 0 | 0 | 0 | 0 | 85 | 0 | 5.8019 | -0.006938 | 13.8361 | 501.4414 | -8236.6914 | 0 | 1797 | -101.101 | 34 | 61 | 59.9789 | 105.6814 | 0 | 0 | -1 | 84.9767 | 41.676 | 470.8528 | 399.8311 | 34.1679 | 61 | 68.7865 | 61.3019 | 62.396 | 62.7424 | 61.5993 | 91.3764 | 91.3764 | 0.47636 | 0 | 144.8422 | 144.8422 | 53.9422 | 0 | 100.4725 | 100.4725 | 9.5725 | 0 | 103.2593 | 103.2593 | 12.3593 | 0 | 3.43 | -11 | -101.9 | -14.1 | 0 | 0 | 0 | -90.9 | 0 | 0 | 0 | -90.9 | 126.4734 | 23.8 | 407.5168 | 0 | 5.7776 | 0 | 30 | 0 | 60 | 1800 | 2 | 0.5 | 3448.2759 | 1753.9552 | 5 | 0.01 | 60 | 0 | 4.35 | 2.8 | 2.8
2026-03-05 13:28 | 25 | 0 | 7.523 | 909 | 36.9 | 126.3 | 126.2 | 126.3 | 62.64 | 63.04 | 63 | 7.88 | 7.96 | 1 | 1 | 1 | 188.68 | 23.8 | 60 | 1800 | 0 | 184.227 | 0 | 0 | 0 | 0 | 0 | 85 | 0 | 5.8034 | -0.006885 | 13.8351 | 500.8653 | -4747.9438 | 0 | 1800 | -101.101 | 34 | 61 | 59.9697 | 105.7172 | 0 | 0 | -1 | 84.9832 | 41.9863 | 470.6874 | 399.791 | 34.1855 | 61 | 68.7541 | 61.303 | 62.3824 | 62.7527 | 61.5713 | 91.4231 | 91.4231 | 0.52311 | 0 | 145.8746 | 145.8746 | 54.9746 | 0 | 100.3721 | 100.3721 | 9.4721 | 0 | 102.147 | 102.147 | 11.247 | 0 | 3.4057 | -11 | -101.9 | -14.1 | 0 | 0 | 0 | -90.9 | 0 | 0 | 0 | -90.9 | 126.2626 | 23.8 | 406.8376 | 0 | 5.7734 | 0 | 30 | 0 | 60 | 1800 | 2 | 0.5 | 3448.2759 | 1760.0242 | 5 | 0.01 | 60 | 0 | 4.35 | 2.8 | 2.8
2026-03-05 13:28 | 25 | 0 | 7.521 | 909 | 36.9 | 126.3 | 126.2 | 126.3 | 62.6 | 63.08 | 63.04 | 7.88 | 7.96 | 1 | 1 | 1 | 188.72 | 23.8 | 60 | 1800 | 0 | 182.8174 | 0 | 0 | 0 | 0 | 0 | 85 | 0 | 5.8041 | -0.006911 | 13.8316 | 497.8802 | -1269.7969 | 0 | 1800 | -101.101 | 34 | 61 | 59.9707 | 105.7042 | 0 | 0 | -1 | 84.9586 | 41.8636 | 470.7834 | 399.7376 | 34.2218 | 61 | 68.745 | 61.3109 | 62.3773 | 62.7613 | 61.57 | 91.4437 | 91.4437 | 0.54374 | 0 | 147.0863 | 147.0863 | 56.1863 | 0 | 99.8716 | 99.8716 | 8.9716 | 0 | 103.2218 | 103.2218 | 12.3218 | 0 | 3.2556 | -11 | -101.9 | -14.1 | 0 | 0 | 0 | -90.9 | 0 | 0 | 0 | -90.9 | 126.2626 | 23.8 | 406.8376 | 0 | 5.7744 | 0 | 30 | 0 | 60 | 1800 | 2 | 0.5 | 3448.2759 | 1753.9552 | 5 | 0.01 | 60 | 0 | 4.35 | 2.8 | 2.8
2026-03-05 13:28 | 25 | 0 | 7.519 | 909 | 36.9 | 126.3 | 126.2 | 126.3 | 62.6 | 63.08 | 63.04 | 7.88 | 7.96 | 1 | 1 | 1 | 188.72 | 23.8 | 60 | 1800 | 0 | 179.9837 | 0 | 0 | 0 | 0 | 0 | 85 | 0 | 5.8058 | -0.00697 | 13.8341 | 495.1668 | -3464.2778 | 0 | 1800 | -101.101 | 34 | 61 | 59.9682 | 105.6681 | 0 | 0 | -1 | 84.9609 | 42.0295 | 470.9574 | 399.8075 | 34.23 | 61 | 68.7443 | 61.3085 | 62.3827 | 62.7232 | 61.5768 | 91.2744 | 91.2744 | 0.37442 | 0 | 144.9657 | 144.9657 | 54.0657 | 0 | 100.719 | 100.719 | 9.819 | 0 | 102.6447 | 102.6447 | 11.7447 | 0 | 3.4558 | -11 | -101.9 | -14.1 | 0 | 0 | 0 | -90.9 | 0 | 0 | 0 | -90.9 | 126.2626 | 23.8 | 406.8376 | 0 | 5.7691 | 0 | 30 | 0 | 60 | 1800 | 2 | 0.5 | 3448.2759 | 1753.9552 | 5 | 0.01 | 60 | 0 | 4.35 | 2.8 | 2.8
2026-03-05 13:28 | 25 | 0 | 7.517 | 909 | 36.9 | 126.3 | 126.2 | 126.3 | 62.6 | 63.08 | 63.04 | 7.88 | 7.96 | 1 | 1 | 1 | 188.72 | 23.8 | 60 | 1800 | 0 | 178.4303 | 0 | 0 | 0 | 0 | 0 | 85 | 0 | 5.8081 | -0.006921 | 13.8345 | 494.1569 | -3464.2778 | 0 | 1800 | -101.101 | 34 | 61 | 59.9682 | 105.6681 | 0 | 0 | -1 | 84.9609 | 42.0295 | 470.9574 | 399.8075 | 34.23 | 61 | 68.7443 | 61.3085 | 62.3827 | 62.7232 | 61.5768 | 91.3408 | 91.3408 | 0.44081 | 0 | 145.1606 | 145.1606 | 54.2606 | 0 | 100.4741 | 100.4741 | 9.5741 | 0 | 102.3554 | 102.3554 | 11.4554 | 0 | 3.5244 | -11 | -101.9 | -14.1 | 0 | 0 | 0 | -90.9 | 0 | 0 | 0 | -90.9 | 126.2626 | 23.8 | 406.8376 | 0 | 5.7691 | 0 | 30 | 0 | 60 | 1800 | 2 | 0.5 | 3448.2759 | 1750.9363 | 5 | 0.01 | 60 | 0 | 4.35 | 2.8 | 2.8
2026-03-05 13:28 | 25 | 0 | 7.515 | 909 | 36.9 | 126.3 | 126.2 | 126.3 | 62.6 | 63.04 | 63.04 | 7.88 | 7.96 | 1 | 1 | 1 | 188.68 | 23.8 | 60 | 1800 | 0 | 183.3064 | 0 | 0 | 0 | 0 | 0 | 85 | 0 | 5.8099 | -0.006876 | 13.8316 | 495.6115 | -4862.4873 | 0 | 1800 | -101.101 | 34 | 61 | 59.9769 | 105.6604 | 0 | 0 | -1 | 84.9654 | 42.1322 | 470.6031 | 399.7668 | 34.2823 | 61 | 68.7341 | 61.3134 | 62.3792 | 62.7156 | 61.5833 | 91.5046 | 91.5046 | 0.60463 | 0 | 144.272 | 144.272 | 53.372 | 0 | 100.3643 | 100.3643 | 9.4643 | 0 | 102.364 | 102.364 | 11.464 | 0 | 3.4857 | -11 | -101.9 | -14.1 | 0 | 0 | 0 | -90.9 | 0 | 0 | 0 | -90.9 | 126.2626 | 23.8 | 406.8376 | 0 | 5.7695 | 0 | 30 | 0 | 60 | 1800 | 2 | 0.5 | 3448.2759 | 1750.9363 | 5 | 0.01 | 60 | 0 | 4.35 | 2.8 | 2.8
2026-03-05 13:28 | 25 | 0 | 7.513 | 909 | 36.9 | 126.3 | 126.2 | 126.3 | 62.64 | 63.08 | 63.04 | 7.88 | 7.96 | 1 | 1 | 1 | 188.76 | 23.8 | 60 | 1800 | 0 | 187.0319 | 0 | 0 | 0 | 0 | 0 | 85 | 0 | 5.8127 | -0.006833 | 13.8377 | 498.1279 | -2866.4087 | 0 | 1800 | -101.101 | 34 | 61 | 59.9689 | 105.6484 | 0 | 0 | -1 | 84.9707 | 41.9068 | 470.691 | 399.7812 | 34.2762 | 61 | 68.7098 | 61.3055 | 62.3647 | 62.701 | 61.5772 | 91.5345 | 91.5345 | 0.63448 | 0 | 145.4672 | 145.4672 | 54.5672 | 0 | 100.6972 | 100.6972 | 9.7972 | 0 | 102.9782 | 102.9782 | 12.0782 | 0 | 3.4261 | -11 | -101.9 | -14.1 | 0 | 0 | 0 | -90.9 | 0 | 0 | 0 | -90.9 | 126.2626 | 23.8 | 406.8376 | 0 | 5.7702 | 0 | 30 | 0 | 60 | 1800 | 2 | 0.5 | 3508.7719 | 1753.9552 | 5 | 0.01 | 60 | 0 | 4.35 | 2.8 | 2.8
2026-03-05 13:28 | 25 | 0 | 7.511 | 909 | 36.9 | 126.3 | 126.1 | 126.3 | 62.6 | 63.08 | 63.04 | 7.88 | 7.96 | 1 | 1 | 1 | 188.72 | 23.8 | 60 | 1800 | 0 | 182.9181 | 0 | 0 | 0 | 0 | 0 | 85 | 0 | 5.8132 | -0.006797 | 13.8323 | 499.9158 | -2624.7554 | 0 | 1800 | -101.101 | 34 | 61 | 59.9811 | 105.6699 | 0 | 0 | -1 | 84.9741 | 41.8375 | 470.8467 | 399.8236 | 34.2493 | 61 | 68.7099 | 61.3173 | 62.3686 | 62.7134 | 61.5867 | 91.4043 | 91.4043 | 0.50426 | 0 | 144.2482 | 144.2482 | 53.3482 | 0 | 100.8801 | 100.8801 | 9.9801 | 0 | 102.88 | 102.88 | 11.98 | 0 | 3.3379 | -11 | -101.9 | -14.1 | 0 | 0 | 0 | -90.9 | 0 | 0 | 0 | -90.9 | 126.2626 | 23.8 | 406.8376 | 0 | 5.7706 | 0 | 30 | 0 | 60 | 1800 | 2 | 0.5 | 3448.2759 | 1753.9552 | 5 | 0.01 | 60 | 0 | 4.35 | 2.8 | 2.8
2026-03-05 13:28 | 25 | 0 | 7.509 | 909 | 36.9 | 126.3 | 126.1 | 126.4 | 62.6 | 63.08 | 63 | 7.88 | 7.96 | 1 | 1 | 1 | 188.68 | 23.8 | 60 | 1800 | 0 | 183.2201 | 0 | 0 | 0 | 0 | 0 | 85 | 0 | 5.8148 | -0.006727 | 13.8277 | 499.8074 | -2986.7024 | 0 | 1800 | -101.101 | 34 | 61 | 59.967 | 105.6992 | 0 | 0 | -1 | 84.9666 | 41.8419 | 470.9753 | 399.8272 | 34.226 | 61 | 68.7086 | 61.3301 | 62.3671 | 62.7014 | 61.5758 | 91.4219 | 91.4219 | 0.52193 | 0 | 145.4191 | 145.4191 | 54.5191 | 0 | 100.9453 | 100.9453 | 10.0453 | 0 | 102.5966 | 102.5966 | 11.6966 | 0 | 3.424 | -11 | -101.9 | -14.1 | 0 | 0 | 0 | -90.9 | 0 | 0 | 0 | -90.9 | 126.2626 | 23.8 | 406.8376 | 0 | 5.7687 | 0 | 30 | 0 | 60 | 1800 | 2 | 0.5 | 3448.2759 | 1756.9845 | 5 | 0.01 | 60 | 0 | 4.35 | 2.8 | 2.8
2026-03-05 13:28 | 25 | 0 | 7.507 | 909 | 36.8 | 126.3 | 126.1 | 126.4 | 62.6 | 63.08 | 63 | 7.88 | 7.96 | 1 | 1 | 1 | 188.68 | 23.8 | 60 | 1800 | 0 | 185.3777 | 0 | 0 | 0 | 0 | 0 | 85 | 0 | 5.8148 | -0.006694 | 13.8274 | 498.3994 | -3818.665 | 0 | 1800 | -101.101 | 34 | 61 | 59.9737 | 105.744 | 0 | 0 | -1 | 84.9736 | 41.5953 | 471.2534 | 399.9007 | 34.2262 | 61 | 68.7277 | 61.332 | 62.3579 | 62.6922 | 61.578 | 91.4325 | 91.4325 | 0.53254 | 0 | 144.3987 | 144.3987 | 53.4987 | 0 | 100.9681 | 100.9681 | 10.0681 | 0 | 102.6925 | 102.6925 | 11.7925 | 0 | 3.4503 | -11 | -101.9 | -14.1 | 0 | 0 | 0 | -90.9 | 0 | 0 | 0 | -90.9 | 126.2626 | 23.8 | 406.8376 | 0 | 5.7697 | 0 | 30 | 0 | 60 | 1800 | 2 | 0.5 | 3508.7719 | 1760.0242 | 5 | 0.01 | 60 | 0 | 4.35 | 2.8 | 2.8
2026-03-05 13:28 | 25 | 0 | 7.505 | 909 | 36.9 | 126.3 | 126.1 | 126.4 | 62.6 | 63.08 | 63 | 7.88 | 7.96 | 1 | 1 | 1 | 188.68 | 23.8 | 60 | 1800 | 0 | 186.7298 | 0 | 0 | 0 | 0 | 0 | 85 | 0 | 5.8137 | -0.006662 | 13.8252 | 498.7657 | -6971.0674 | 0 | 1800 | -101.101 | 34 | 61 | 59.9849 | 105.7814 | 0 | 0 | -1 | 85.0043 | 41.1149 | 471.5016 | 400.0181 | 34.2213 | 61 | 68.7253 | 61.347 | 62.38 | 62.6972 | 61.5895 | 91.5131 | 91.5131 | 0.61307 | 0 | 144.8954 | 144.8954 | 53.9954 | 0 | 100.6829 | 100.6829 | 9.7829 | 0 | 102.6339 | 102.6339 | 11.7339 | 0 | 3.404 | -11 | -101.9 | -14.1 | 0 | 0 | 0 | -90.9 | 0 | 0 | 0 | -90.9 | 126.2626 | 23.8 | 406.8376 | 0 | 5.7757 | 0 | 30 | 0 | 60 | 1800 | 2 | 0.5 | 3508.7719 | 1756.9845 | 5 | 0.01 | 60 | 0 | 4.35 | 2.8 | 2.8
2026-03-05 13:28 | 25 | 0 | 7.503 | 909 | 36.8 | 126.3 | 126.1 | 126.4 | 62.6 | 63.08 | 63 | 7.88 | 7.96 | 1 | 1 | 1 | 188.68 | 23.8 | 60 | 1800 | 0 | 186.6579 | 0 | 0 | 0 | 0 | 0 | 85 | 0 | 5.8133 | -0.006652 | 13.8181 | 499.6154 | -639.4433 | 0 | 1800 | -101.101 | 34 | 61 | 59.9955 | 105.796 | 0 | 0 | -1 | 85.0057 | 40.9492 | 471.6602 | 400.0751 | 34.2033 | 61 | 68.7408 | 61.3337 | 62.3677 | 62.6948 | 61.5654 | 91.7995 | 91.7995 | 0.89946 | 0 | 142.6061 | 142.6061 | 51.7061 | 0 | 100.8518 | 100.8518 | 9.9518 | 0 | 103.1847 | 103.1847 | 12.2847 | 0 | 3.5159 | -11 | -101.9 | -14.1 | 0 | 0 | 0 | -90.9 | 0 | 0 | 0 | -90.9 | 126.2626 | 23.8 | 406.8376 | 0 | 5.7761 | 0 | 30 | 0 | 60 | 1800 | 2 | 0.5 | 3448.2759 | 1750.9363 | 5 | 0.01 | 60 | 0 | 4.35 | 2.8 | 2.8
2026-03-05 13:28 | 25 | 0 | 7.501 | 909 | 36.8 | 126.3 | 126.1 | 126.4 | 62.6 | 63.08 | 63.04 | 7.88 | 7.96 | 1 | 1 | 1 | 188.72 | 23.8 | 60 | 1800 | 0 | 188.0532 | 0 | 0 | 0 | 0 | 0 | 85 | 0 | 5.8135 | -0.006672 | 13.8133 | 499.2118 | -2014.277 | 0 | 1800 | -101.101 | 34 | 61 | 59.9964 | 105.8115 | 0 | 0 | -1 | 84.9949 | 41.0077 | 471.4894 | 400.091 | 34.1729 | 61 | 68.7254 | 61.3396 | 62.3745 | 62.7109 | 61.5601 | 91.35 | 91.35 | 0.45004 | 0 | 144.1119 | 144.1119 | 53.2119 | 0 | 101.7579 | 101.7579 | 10.8579 | 0 | 102.4275 | 102.4275 | 11.5275 | 0 | 3.4353 | -11 | -101.9 | -14.1 | 0 | 0 | 0 | -90.9 | 0 | 0 | 0 | -90.9 | 126.2626 | 23.8 | 406.8376 | 0 | 5.7739 | 0 | 30 | 0 | 60 | 1800 | 2 | 0.5 | 3448.2759 | 1753.9552 | 5 | 0.01 | 60 | 0 | 4.35 | 2.8 | 2.8
2026-03-05 13:28 | 25 | 0 | 7.501 | 909 | 36.9 | 126.2 | 126.1 | 126.5 | 62.6 | 63.08 | 63 | 7.88 | 7.96 | 1 | 1 | 1 | 188.68 | 23.76 | 60 | 1800 | 0 | 189.5347 | 0 | 0 | 0 | 0 | 0 | 85 | 0 | 5.8141 | -0.006645 | 13.8184 | 498.7916 | -7292.2598 | 0 | 1800 | -101.101 | 34 | 61 | 59.9983 | 105.8103 | 0 | 0 | -1 | 84.9919 | 41.3317 | 471.6465 | 400.1143 | 34.1269 | 61 | 68.715 | 61.3346 | 62.3731 | 62.7025 | 61.5704 | 91.4003 | 91.4003 | 0.50033 | 0 | 144.0145 | 144.0145 | 53.1145 | 0 | 100.4244 | 100.4244 | 9.5244 | 0 | 101.9136 | 101.9136 | 11.0136 | 0 | 3.5407 | -11 | -101.9 | -14.1 | 0 | 0 | 0 | -90.9 | 0 | 0 | 0 | -90.9 | 126.0504 | 23.76 | 406.1538 | 0 | 5.7738 | 0 | 30 | 0 | 60 | 1800 | 2 | 0.5 | 3448.2759 | 1747.9278 | 5 | 0.01 | 60 | 0 | 4.35 | 2.8 | 2.8
2026-03-05 13:28 | 25 | 0 | 7.499 | 909 | 36.8 | 126.3 | 126.1 | 126.4 | 62.64 | 63.08 | 63 | 7.88 | 7.96 | 1 | 1 | 1 | 188.72 | 23.8 | 60 | 1800 | 0 | 182.8749 | 0 | 0 | 0 | 0 | 0 | 85 | 0 | 5.8152 | -0.006596 | 13.8179 | 498.8511 | -5765.998 | 0 | 1800 | -101.101 | 34 | 61 | 59.9991 | 105.8024 | 0 | 0 | -1 | 84.9913 | 41.8262 | 471.5798 | 400.1329 | 34.0776 | 61 | 68.7136 | 61.3158 | 62.37 | 62.6772 | 61.559 | 91.5557 | 91.5557 | 0.6557 | 0 | 145.2258 | 145.2258 | 54.3258 | 0 | 100.6616 | 100.6616 | 9.7616 | 0 | 102.111 | 102.111 | 11.211 | 0 | 3.6356 | -10 | -100.9 | -14.1 | 0 | 0 | 0 | -90.9 | 0 | 0 | 0 | -90.9 | 126.2626 | 23.8 | 406.8376 | 0 | 5.7732 | 0 | 30 | 0 | 60 | 1800 | 2 | 0.5 | 3448.2759 | 1753.9552 | 5 | 0.01 | 60 | 0 | 4.35 | 2.8 | 2.8
2026-03-05 13:28 | 25 | 0 | 7.497 | 909 | 36.8 | 126.2 | 126.1 | 126.4 | 62.6 | 63.08 | 63 | 7.88 | 7.96 | 1 | 1 | 1 | 188.68 | 23.8 | 60 | 1800 | 0 | 178.7467 | 0 | 0 | 0 | 0 | 0 | 85 | 0 | 5.8168 | -0.006655 | 13.8197 | 499.0273 | -3700.896 | 0 | 1800 | -101.101 | 34 | 61 | 60.0012 | 105.8037 | 0 | 0 | -1 | 84.9929 | 42.211 | 471.2981 | 400.0741 | 34.0744 | 61 | 68.699 | 61.3101 | 62.3571 | 62.6981 | 61.5521 | 91.3891 | 91.3891 | 0.48913 | 0 | 142.7691 | 142.7691 | 51.8691 | 0 | 100.6017 | 100.6017 | 9.7017 | 0 | 102.3615 | 102.3615 | 11.4615 | 0 | 3.4461 | -11 | -101.9 | -14.1 | 0 | 0 | 0 | -90.9 | 0 | 0 | 0 | -90.9 | 126.2626 | 23.8 | 406.8376 | 0 | 5.7729 | 0 | 30 | 0 | 60 | 1800 | 2 | 0.5 | 3389.8305 | 1747.9278 | 5 | 0.01 | 60 | 0 | 4.35 | 2.8 | 2.8
2026-03-05 13:28 | 25 | 0 | 7.495 | 909 | 36.8 | 126.2 | 126.1 | 126.4 | 62.64 | 63.08 | 62.96 | 7.88 | 7.96 | 1 | 1 | 1 | 188.68 | 23.8 | 60 | 1800 | 0 | 182.0694 | 0 | 0 | 0 | 0 | 0 | 85 | 0 | 5.8175 | -0.006816 | 13.8219 | 497.545 | -2986.7024 | 0 | 1800 | -101.101 | 34 | 61 | 59.9959 | 105.805 | 0 | 0 | -1 | 84.9772 | 42.5658 | 471.2123 | 400.079 | 34.062 | 61 | 68.6745 | 61.3051 | 62.3639 | 62.7084 | 61.5419 | 91.1662 | 91.1662 | 0.26619 | 0 | 144.1488 | 144.1488 | 53.2488 | 0 | 100.9979 | 100.9979 | 10.0979 | 0 | 103.3917 | 103.3917 | 12.4917 | 0 | 3.4136 | -11 | -101.9 | -14.1 | 0 | 0 | 0 | -90.9 | 0 | 0 | 0 | -90.9 | 126.2626 | 23.8 | 406.8376 | 0 | 5.7732 | 0 | 30 | 0 | 60 | 1800 | 2 | 0.5 | 3448.2759 | 1753.9552 | 5 | 0.01 | 60 | 0 | 4.35 | 2.8 | 2.8
2026-03-05 13:28 | 25 | 0 | 7.493 | 909 | 36.8 | 126.2 | 126.1 | 126.5 | 62.64 | 63.08 | 63 | 7.88 | 7.96 | 1 | 1 | 1 | 188.72 | 23.8 | 60 | 1800 | 0 | 184.9606 | 0 | 0 | 0 | 0 | 0 | 85 | 0 | 5.8175 | -0.00683 | 13.827 | 496.6618 | -4633.0405 | 0 | 1800 | -101.101 | 34 | 61 | 59.9959 | 105.805 | 0 | 0 | -1 | 84.9772 | 42.5658 | 471.2123 | 400.079 | 34.062 | 61 | 68.6745 | 61.3051 | 62.3639 | 62.7084 | 61.5419 | 91.1988 | 91.1988 | 0.2988 | 0 | 144.008 | 144.008 | 53.108 | 0 | 100.8891 | 100.8891 | 9.9891 | 0 | 102.6657 | 102.6657 | 11.7657 | 0 | 3.3166 | -11 | -101.9 | -14.1 | 0 | 0 | 0 | -90.9 | 0 | 0 | 0 | -90.9 | 126.2626 | 23.8 | 406.8376 | 0 | 5.7698 | 0 | 30 | 0 | 60 | 1800 | 2 | 0.5 | 3448.2759 | 1756.9845 | 5 | 0.01 | 60 | 0 | 4.35 | 2.8 | 2.8
2026-03-05 13:28 | 25 | 0 | 7.491 | 909 | 36.8 | 126.2 | 126.1 | 126.5 | 62.64 | 63.08 | 63 | 7.88 | 7.96 | 1 | 1 | 1 | 188.72 | 23.8 | 60 | 1800 | 0 | 182.5153 | 0 | 0 | 0 | 0 | 0 | 85 | 0 | 5.8171 | -0.006852 | 13.8215 | 494.6773 | -7610.2598 | 0 | 1800 | -101.101 | 34 | 61 | 59.986 | 105.8047 | 0 | 0 | -1 | 84.9943 | 42.4246 | 471.317 | 400.09 | 34.0247 | 61 | 68.6532 | 61.2979 | 62.365 | 62.6896 | 61.5373 | 91.6653 | 91.6653 | 0.7653 | 0 | 144.7495 | 144.7495 | 53.8495 | 0 | 100.7681 | 100.7681 | 9.8681 | 0 | 102.4287 | 102.4287 | 11.5287 | 0 | 3.4287 | -11 | -101.9 | -14.1 | 0 | 0 | 0 | -90.9 | 0 | 0 | 0 | -90.9 | 126.2626 | 23.8 | 406.8376 | 0 | 5.7731 | 0 | 30 | 0 | 60 | 1800 | 2 | 0.5 | 3389.8305 | 1766.1354 | 5 | 0.01 | 60 | 0 | 4.35 | 2.8 | 2.8
2026-03-05 13:28 | 25 | 0 | 7.489 | 909 | 36.9 | 126.1 | 126.1 | 126.5 | 62.64 | 63.08 | 63 | 7.88 | 7.96 | 1 | 1 | 1 | 188.72 | 23.8 | 60 | 1800 | 0 | 182.0119 | 0 | 0 | 0 | 0 | 0 | 85 | 0 | 5.8182 | -0.006929 | 13.8293 | 492.6238 | -4517.7817 | 0 | 1800 | -101.101 | 34 | 61 | 59.9748 | 105.8429 | 0 | 0 | -1 | 84.989 | 41.75 | 471.1942 | 400.0425 | 33.995 | 61 | 68.6542 | 61.2776 | 62.3473 | 62.68 | 61.5028 | 91.508 | 91.508 | 0.60797 | 0 | 144.718 | 144.718 | 53.818 | 0 | 100.6453 | 100.6453 | 9.7453 | 0 | 102.0833 | 102.0833 | 11.1833 | 0 | 3.1936 | -11 | -101.9 | -14.1 | 0 | 0 | 0 | -90.9 | 0 | 0 | 0 | -90.9 | 126.2626 | 23.8 | 406.8376 | 0 | 5.7719 | 0 | 30 | 0 | 60 | 1800 | 2 | 0.5 | 3448.2759 | 1753.9552 | 5 | 0.01 | 60 | 0 | 4.35 | 2.8 | 2.8
2026-03-05 13:28 | 25 | 0 | 7.487 | 909 | 36.9 | 126.2 | 126.1 | 126.5 | 62.64 | 63.08 | 63 | 7.88 | 7.96 | 1 | 1 | 1 | 188.72 | 23.8 | 60 | 1800 | 0 | 181.1345 | 0 | 0 | 0 | 0 | 0 | 85 | 0 | 5.8186 | -0.006975 | 13.8252 | 490.5413 | -4747.9438 | 0 | 1800 | -101.101 | 34 | 61 | 59.9964 | 105.956 | 0 | 0 | -1 | 85.0104 | 41.4322 | 471.2488 | 400.0209 | 34.0255 | 61 | 68.6697 | 61.2755 | 62.3579 | 62.6795 | 61.5248 | 91.4779 | 91.4779 | 0.57791 | 0 | 144.1256 | 144.1256 | 53.2256 | 0 | 100.7216 | 100.7216 | 9.8216 | 0 | 102.792 | 102.792 | 11.892 | 0 | 3.4404 | -11 | -101.9 | -14.1 | 0 | 0 | 0 | -90.9 | 0 | 0 | 0 | -90.9 | 126.2626 | 23.8 | 406.8376 | 0 | 5.7762 | 0 | 30 | 0 | 60 | 1800 | 2 | 0.5 | 3448.2759 | 1756.9845 | 5 | 0.01 | 60 | 0 | 4.35 | 2.8 | 2.8
2026-03-05 13:28 | 25 | 0 | 7.485 | 909 | 36.8 | 126.2 | 126.2 | 126.5 | 62.64 | 63.08 | 62.96 | 7.88 | 7.96 | 1 | 1 | 1 | 188.68 | 23.8 | 60 | 1800 | 0 | 178.9049 | 0 | 0 | 0 | 0 | 0 | 85 | 0 | 5.8172 | -0.006952 | 13.8239 | 489.5573 | -5429.8662 | 0 | 1800 | -101.101 | 34 | 61 | 59.9893 | 105.9384 | 0 | 0 | -1 | 84.9909 | 41.4149 | 471.3456 | 400 | 33.986 | 61 | 68.6525 | 61.2975 | 62.3436 | 62.6804 | 61.54 | 91.4003 | 91.4003 | 0.50033 | 0 | 143.3625 | 143.3625 | 52.4625 | 0 | 100.9832 | 100.9832 | 10.0832 | 0 | 102.6217 | 102.6217 | 11.7217 | 0 | 3.3913 | -11 | -101.9 | -14.1 | 0 | 0 | 0 | -90.9 | 0 | 0 | 0 | -90.9 | 126.2626 | 23.8 | 406.8376 | 0 | 5.7723 | 0 | 30 | 0 | 60 | 1800 | 2 | 0.5 | 3448.2759 | 1753.9552 | 5 | 0.01 | 60 | 0 | 4.35 | 2.8 | 2.8
2026-03-05 13:28 | 25 | 0 | 7.483 | 909 | 36.9 | 126.1 | 126.2 | 126.4 | 62.64 | 63.08 | 62.96 | 7.88 | 7.96 | 1 | 1 | 1 | 188.68 | 23.8 | 60 | 1800 | 0 | 181.7098 | 0 | 0 | 0 | 0 | 0 | 85 | 0 | 5.8166 | -0.006859 | 13.8211 | 488.5345 | -5429.8662 | 0 | 1800 | -101.101 | 34 | 61 | 59.9999 | 105.9289 | 0 | 0 | -1 | 84.9974 | 41.3878 | 471.5571 | 400.0873 | 33.986 | 61 | 68.6624 | 61.2984 | 62.3261 | 62.6725 | 61.5231 | 91.6404 | 91.6404 | 0.74036 | 0 | 145.838 | 145.838 | 54.938 | 0 | 101.6184 | 101.6184 | 10.7184 | 0 | 103.1619 | 103.1619 | 12.2619 | 0 | 3.2717 | -11 | -101.9 | -14.1 | 0 | 0 | 0 | -90.9 | 0 | 0 | 0 | -90.9 | 126.2626 | 23.8 | 406.8376 | 0 | 5.7735 | 0 | 30 | 0 | 60 | 1800 | 2 | 0.5 | 3448.2759 | 1750.9363 | 5 | 0.01 | 60 | 0 | 4.35 | 2.8 | 2.8
2026-03-05 13:28 | 25 | 0 | 7.481 | 909 | 36.9 | 126.1 | 126.2 | 126.5 | 62.68 | 63.08 | 62.96 | 7.88 | 7.96 | 1 | 1 | 1 | 188.72 | 23.8 | 60 | 1800 | 0 | 183.2201 | 0 | 0 | 0 | 0 | 0 | 85 | 0 | 5.8152 | -0.006855 | 13.8183 | 489.192 | -892.6685 | 0 | 1800 | -101.101 | 34 | 61 | 60.0012 | 105.909 | 0 | 0 | -1 | 84.9813 | 41.7535 | 471.5976 | 400.1186 | 33.9775 | 61 | 68.6706 | 61.2955 | 62.3369 | 62.6816 | 61.5179 | 91.5192 | 91.5192 | 0.61916 | 0 | 145.3894 | 145.3894 | 54.4894 | 0 | 99.9765 | 99.9765 | 9.0765 | 0 | 102.6903 | 102.6903 | 11.7903 | 0 | 3.312 | -11 | -101.9 | -14.1 | 0 | 0 | 0 | -90.9 | 0 | 0 | 0 | -90.9 | 126.2626 | 23.8 | 406.8376 | 0 | 5.7702 | 0 | 30 | 0 | 60 | 1800 | 2 | 0.5 | 3448.2759 | 1750.9363 | 5 | 0.01 | 60 | 0 | 4.35 | 2.8 | 2.8
2026-03-05 13:28 | 25 | 0 | 7.479 | 909 | 36.9 | 126.1 | 126.2 | 126.5 | 62.64 | 63.08 | 63 | 7.88 | 7.96 | 1 | 1 | 1 | 188.72 | 23.8 | 60 | 1800 | 0 | 183.2058 | 0 | 0 | 0 | 0 | 0 | 85 | 0 | 5.816 | -0.006899 | 13.8278 | 492.3433 | -5317.1035 | 0 | 1800 | -101.101 | 34 | 61 | 60.0033 | 105.876 | 0 | 0 | -1 | 85.0078 | 42.3552 | 471.4572 | 400.0998 | 34.0016 | 61 | 68.69 | 61.3032 | 62.3179 | 62.6884 | 61.537 | 91.3986 | 91.3986 | 0.49856 | 0 | 143.2893 | 143.2893 | 52.3893 | 0 | 100.9478 | 100.9478 | 10.0478 | 0 | 102.2929 | 102.2929 | 11.3929 | 0 | 3.4592 | -11 | -101.9 | -14.1 | 0 | 0 | 0 | -90.9 | 0 | 0 | 0 | -90.9 | 126.2626 | 23.8 | 406.8376 | 0 | 5.7754 | 0 | 30 | 0 | 60 | 1800 | 2 | 0.5 | 3508.7719 | 1750.9363 | 5 | 0.01 | 60 | 0 | 4.35 | 2.8 | 2.8
2026-03-05 13:28 | 25 | 0 | 7.477 | 909 | 36.9 | 126.1 | 126.2 | 126.5 | 62.64 | 63.08 | 63 | 7.88 | 7.96 | 1 | 1 | 1 | 188.72 | 23.8 | 60 | 1800 | 0 | 185.3921 | 0 | 0 | 0 | 0 | 0 | 85 | 0 | 5.816 | -0.006775 | 13.8216 | 494.4319 | -6098.9282 | 0 | 1800 | -101.101 | 34 | 61 | 60.0036 | 105.8761 | 0 | 0 | -1 | 85.0101 | 42.6004 | 471.5604 | 400.0866 | 34.0554 | 61 | 68.6872 | 61.3142 | 62.314 | 62.6727 | 61.5403 | 91.4151 | 91.4151 | 0.51506 | 0 | 141.4136 | 141.4136 | 50.5136 | 0 | 100.9023 | 100.9023 | 10.0023 | 0 | 102.3788 | 102.3788 | 11.4788 | 0 | 3.3247 | -11 | -101.9 | -14.1 | 0 | 0 | 0 | -90.9 | 0 | 0 | 0 | -90.9 | 126.2626 | 23.8 | 406.8376 | 0 | 5.776 | 0 | 30 | 0 | 60 | 1800 | 2 | 0.5 | 3448.2759 | 1750.9363 | 5 | 0.01 | 60 | 0 | 4.35 | 2.8 | 2.8
2026-03-05 13:28 | 25 | 0 | 7.475 | 909 | 36.9 | 126.1 | 126.2 | 126.4 | 62.64 | 63.08 | 63 | 7.88 | 7.96 | 1 | 1 | 1 | 188.72 | 23.8 | 60 | 1800 | 0 | 184.3709 | 0 | 0 | 0 | 0 | 0 | 85 | 0 | 5.8173 | -0.006779 | 13.8172 | 493.1542 | -2866.4087 | 0 | 1800 | -101.101 | 34 | 61 | 59.9975 | 105.8505 | 0 | 0 | -1 | 84.9944 | 41.9438 | 471.1951 | 399.9507 | 34.0344 | 61 | 68.6706 | 61.2714 | 62.318 | 62.6613 | 61.5217 | 91.3689 | 91.3689 | 0.4689 | 0 | 146.3639 | 146.3639 | 55.4639 | 0 | 100.4965 | 100.4965 | 9.5965 | 0 | 102.2379 | 102.2379 | 11.3379 | 0 | 3.468 | -11 | -101.9 | -14.1 | 0 | 0 | 0 | -90.9 | 0 | 0 | 0 | -90.9 | 126.2626 | 23.8 | 406.8376 | 0 | 5.7761 | 0 | 30 | 0 | 60 | 1800 | 2 | 0.5 | 3508.7719 | 1760.0242 | 5 | 0.01 | 60 | 0 | 4.35 | 2.8 | 2.8
2026-03-05 13:28 | 25 | 0 | 7.475 | 909 | 36.9 | 126.1 | 126.2 | 126.4 | 62.64 | 63.08 | 63 | 7.88 | 7.96 | 1 | 1 | 1 | 188.72 | 23.8 | 60 | 1800 | 0 | 180.6454 | 0 | 0 | 0 | 0 | 0 | 85 | 0 | 5.8182 | -0.006803 | 13.815 | 492.5015 | -6098.9282 | 0 | 1800 | -101.101 | 34 | 61 | 59.9971 | 105.8543 | 0 | 0 | -1 | 85.0001 | 41.1219 | 470.7859 | 399.8552 | 34.0277 | 61 | 68.6724 | 61.2915 | 62.3081 | 62.6529 | 61.529 | 91.2811 | 91.2811 | 0.3811 | 0 | 144.0608 | 144.0608 | 53.1608 | 0 | 100.7987 | 100.7987 | 9.8987 | 0 | 102.54 | 102.54 | 11.64 | 0 | 3.2184 | -11 | -101.9 | -14.1 | 0 | 0 | 0 | -90.9 | 0 | 0 | 0 | -90.9 | 126.2626 | 23.8 | 406.8376 | 0 | 5.773 | 0 | 30 | 0 | 60 | 1800 | 2 | 0.5 | 3448.2759 | 1756.9845 | 5 | 0.01 | 60 | 0 | 4.35 | 2.8 | 2.8
2026-03-05 13:28 | 25 | 0 | 7.471 | 909 | 37 | 126.1 | 126.2 | 126.5 | 62.64 | 63.08 | 63 | 7.88 | 7.96 | 1 | 1 | 1 | 188.72 | 23.8 | 60 | 1800 | 0 | 181.2064 | 0 | 0 | 0 | 0 | 0 | 85 | 0 | 5.8205 | -0.006769 | 13.8185 | 491.5718 | -4053.1423 | 0 | 1800 | -101.101 | 34 | 61 | 59.9904 | 105.83 | 0 | 0 | -1 | 84.9822 | 41.1752 | 470.8017 | 399.8485 | 34.0283 | 61 | 68.6758 | 61.2872 | 62.3116 | 62.6548 | 61.5442 | 91.6798 | 91.6798 | 0.77984 | 0 | 142.0976 | 142.0976 | 51.1976 | 0 | 100.4635 | 100.4635 | 9.5635 | 0 | 102.7306 | 102.7306 | 11.8306 | 0 | 3.2556 | -11 | -101.9 | -14.1 | 0 | 0 | 0 | -90.9 | 0 | 0 | 0 | -90.9 | 126.2626 | 23.8 | 406.8376 | 0 | 5.7741 | 0 | 30 | 0 | 60 | 1800 | 2 | 0.5 | 3448.2759 | 1753.9552 | 5 | 0.01 | 60 | 0 | 4.35 | 2.8 | 2.8
2026-03-05 13:28 | 25 | 0 | 7.471 | 909 | 37 | 126.1 | 126.2 | 126.4 | 62.68 | 63.04 | 62.96 | 7.88 | 7.96 | 1 | 1 | 1 | 188.68 | 23.8 | 60 | 1800 | 0 | 182.0119 | 0 | 0 | 0 | 0 | 0 | 85 | 0 | 5.8219 | -0.006547 | 13.8153 | 490.1226 | 910.4738 | 0 | 1800 | -101.101 | 34 | 61 | 59.9998 | 105.7385 | 0 | 0 | -1 | 84.9986 | 41.5918 | 470.8612 | 399.8087 | 34.0165 | 61 | 68.6712 | 61.298 | 62.3041 | 62.6525 | 61.5522 | 91.3455 | 91.3455 | 0.44553 | 0 | 144.5678 | 144.5678 | 53.6678 | 0 | 100.0814 | 100.0814 | 9.1814 | 0 | 102.6469 | 102.6469 | 11.7469 | 0 | 3.3953 | -11 | -101.9 | -14.1 | 0 | 0 | 0 | -90.9 | 0 | 0 | 0 | -90.9 | 126.2626 | 23.8 | 406.8376 | 0 | 5.7704 | 0 | 30 | 0 | 60 | 1800 | 2 | 0.5 | 3389.8305 | 1753.9552 | 5 | 0.01 | 60 | 0 | 4.35 | 2.8 | 2.8
2026-03-05 13:28 | 25 | 0 | 7.469 | 909 | 37 | 126.1 | 126.3 | 126.4 | 62.64 | 63.08 | 63 | 7.88 | 7.96 | 1 | 1 | 1 | 188.72 | 23.8 | 60 | 1800 | 0 | 182.0119 | 0 | 0 | 0 | 0 | 0 | 85 | 0 | 5.822 | -0.006483 | 13.8165 | 490.7251 | -2986.7024 | 0 | 1800 | -101.101 | 34 | 61 | 59.9998 | 105.7385 | 0 | 0 | -1 | 84.9986 | 41.5918 | 470.8612 | 399.8087 | 34.0165 | 61 | 68.6712 | 61.298 | 62.3041 | 62.6525 | 61.5522 | 91.2962 | 91.2962 | 0.39622 | 0 | 143.9797 | 143.9797 | 53.0797 | 0 | 100.9903 | 100.9903 | 10.0903 | 0 | 102.1497 | 102.1497 | 11.2497 | 0 | 3.5474 | -11 | -101.9 | -14.1 | 0 | 0 | 0 | -90.9 | 0 | 0 | 0 | -90.9 | 126.2626 | 23.8 | 406.8376 | 0 | 5.7736 | 0 | 30 | 0 | 60 | 1800 | 2 | 0.5 | 3448.2759 | 1760.0242 | 5 | 0.01 | 60 | 0 | 4.35 | 2.8 | 2.8
2026-03-05 13:28 | 25 | 0 | 7.467 | 909 | 37 | 126.1 | 126.2 | 126.4 | 62.64 | 63.08 | 63 | 7.88 | 7.96 | 1 | 1 | 1 | 188.72 | 23.8 | 60 | 1800 | 0 | 181.7674 | 0 | 0 | 0 | 0 | 0 | 85 | 0 | 5.8216 | -0.006468 | 13.8128 | 490.4209 | -7398.6089 | 0 | 1800 | -101.101 | 34 | 61 | 59.9989 | 105.6929 | 0 | 0 | -1 | 84.9956 | 41.7086 | 470.5442 | 399.6638 | 34.0182 | 61 | 68.6708 | 61.2795 | 62.2896 | 62.6387 | 61.5296 | 91.3418 | 91.3418 | 0.44179 | 0 | 143.5709 | 143.5709 | 52.6709 | 0 | 100.2061 | 100.2061 | 9.3061 | 0 | 103.1523 | 103.1523 | 12.2523 | 0 | 3.5549 | -11 | -101.9 | -14.1 | 0 | 0 | 0 | -90.9 | 0 | 0 | 0 | -90.9 | 126.2626 | 23.8 | 406.8376 | 0 | 5.7729 | 0 | 30 | 0 | 60 | 1800 | 2 | 0.5 | 3448.2759 | 1756.9845 | 5 | 0.01 | 60 | 0 | 4.35 | 2.8 | 2.8
2026-03-05 13:28 | 25 | 0 | 7.465 | 909 | 37 | 126.1 | 126.2 | 126.4 | 62.64 | 63.08 | 63 | 7.88 | 7.96 | 1 | 1 | 1 | 188.72 | 23.8 | 60 | 1800 | 0 | 178.9049 | 0 | 0 | 0 | 0 | 0 | 85 | 0 | 5.8213 | -0.006492 | 13.816 | 490.3446 | -2866.4087 | 0 | 1800 | -101.101 | 34 | 61 | 60.0017 | 105.6777 | 0 | 0 | -1 | 84.9987 | 41.7472 | 470.13 | 399.5693 | 34.0144 | 61 | 68.649 | 61.3086 | 62.3235 | 62.6366 | 61.5303 | 91.4483 | 91.4483 | 0.54826 | 0 | 144.5022 | 144.5022 | 53.6022 | 0 | 101.1179 | 101.1179 | 10.2179 | 0 | 102.4901 | 102.4901 | 11.5901 | 0 | 3.4744 | -11 | -101.9 | -14.1 | 0 | 0 | 0 | -90.9 | 0 | 0 | 0 | -90.9 | 126.2626 | 23.8 | 406.8376 | 0 | 5.7735 | 0 | 30 | 0 | 60 | 1800 | 2 | 0.5 | 3448.2759 | 1753.9552 | 5 | 0.01 | 60 | 0 | 4.35 | 2.8 | 2.8
2026-03-05 13:28 | 25 | 0 | 7.463 | 909 | 37 | 126.2 | 126.3 | 126.4 | 62.64 | 63.04 | 63 | 7.88 | 7.96 | 1 | 1 | 1 | 188.68 | 23.8 | 60 | 1800 | 0 | 179.768 | 0 | 0 | 0 | 0 | 0 | 85 | 0 | 5.8214 | -0.006591 | 13.819 | 491.782 | -4053.1423 | 0 | 1800 | -101.101 | 34 | 61 | 59.9888 | 105.64 | 0 | 0 | -1 | 85.0001 | 42.301 | 469.8167 | 399.4708 | 33.9822 | 61 | 68.6282 | 61.273 | 62.3395 | 62.6297 | 61.5155 | 91.4437 | 91.4437 | 0.54374 | 0 | 143.8245 | 143.8245 | 52.9245 | 0 | 100.6442 | 100.6442 | 9.7442 | 0 | 102.7119 | 102.7119 | 11.8119 | 0 | 3.4326 | -11 | -101.9 | -14.1 | 0 | 0 | 0 | -90.9 | 0 | 0 | 0 | -90.9 | 126.2626 | 23.8 | 406.8376 | 0 | 5.7738 | 0 | 30 | 0 | 60 | 1800 | 2 | 0.5 | 3448.2759 | 1753.9552 | 5 | 0.01 | 60 | 0 | 4.35 | 2.8 | 2.8
2026-03-05 13:28 | 25 | 0 | 7.461 | 909 | 36.9 | 126.1 | 126.2 | 126.4 | 62.64 | 63.04 | 63.04 | 7.88 | 7.96 | 1 | 1 | 1 | 188.72 | 23.8 | 59.9 | 1797 | 0 | 184.2414 | 0 | 0 | 0 | 0 | 0 | 85 | 0 | 5.8191 | -0.00658 | 13.8142 | 493.8317 | -3464.2778 | 0 | 1800 | -101.101 | 34 | 61 | 59.9952 | 105.6313 | 0 | 0 | -1 | 85.0001 | 42.4319 | 469.8874 | 399.4219 | 33.9723 | 61 | 68.6178 | 61.2758 | 62.3403 | 62.6305 | 61.5259 | 91.3707 | 91.3707 | 0.47067 | 0 | 142.2563 | 142.2563 | 51.3563 | 0 | 100.7612 | 100.7612 | 9.8612 | 0 | 102.9238 | 102.9238 | 12.0238 | 0 | 3.2841 | -11 | -101.9 | -14.1 | 0 | 0 | 0 | -90.9 | 0 | 0 | 0 | -90.9 | 126.2626 | 23.8 | 406.8376 | 0 | 5.7738 | 0 | 30 | 0 | 60 | 1800 | 2 | 0.5 | 3448.2759 | 1753.9552 | 5 | 0.01 | 60 | 0 | 4.35 | 2.8 | 2.8
2026-03-05 13:28 | 25 | 0 | 7.459 | 909 | 36.9 | 126.1 | 126.3 | 126.3 | 62.64 | 63.04 | 63 | 7.88 | 7.96 | 1 | 1 | 1 | 188.68 | 23.8 | 60 | 1800 | 0 | 183.7955 | 0 | 0 | 0 | 0 | 0 | 85 | 0 | 5.82 | -0.006547 | 13.8131 | 494.8947 | -4633.0405 | 0 | 1797 | -101.101 | 34 | 61 | 59.9939 | 105.631 | 0 | 0 | -1 | 84.9864 | 42.218 | 470.0536 | 399.4228 | 33.9442 | 61 | 68.6067 | 61.2809 | 62.3448 | 62.6033 | 61.5149 | 91.4278 | 91.4278 | 0.52783 | 0 | 143.1926 | 143.1926 | 52.2926 | 0 | 100.7932 | 100.7932 | 9.8932 | 0 | 101.9961 | 101.9961 | 11.0961 | 0 | 3.5054 | -11 | -101.9 | -14.1 | 0 | 0 | 0 | -90.9 | 0 | 0 | 0 | -90.9 | 126.4734 | 23.8 | 407.5168 | 0 | 5.771 | 0 | 30 | 0 | 60 | 1800 | 2 | 0.5 | 3508.7719 | 1756.9845 | 5 | 0.01 | 60 | 0 | 4.35 | 2.8 | 2.8
2026-03-05 13:28 | 25 | 0 | 7.457 | 909 | 36.9 | 126.2 | 126.3 | 126.3 | 62.68 | 63.04 | 63.04 | 7.88 | 7.96 | 1 | 1 | 1 | 188.76 | 23.8 | 60 | 1800 | 0 | 177.3227 | 0 | 0 | 0 | 0 | 0 | 85 | 0 | 5.8203 | -0.006559 | 13.8035 | 496.0421 | -4862.4873 | 0 | 1800 | -101.101 | 34 | 61 | 59.9905 | 105.6931 | 0 | 0 | -1 | 84.9895 | 42.0529 | 470.2925 | 399.4019 | 33.9307 | 61 | 68.6134 | 61.281 | 62.3477 | 62.6166 | 61.5204 | 91.4655 | 91.4655 | 0.56554 | 0 | 144.4401 | 144.4401 | 53.5401 | 0 | 100.5899 | 100.5899 | 9.6899 | 0 | 104.2591 | 104.2591 | 13.3591 | 0 | 3.3946 | -11 | -101.9 | -14.1 | 0 | 0 | 0 | -90.9 | 0 | 0 | 0 | -90.9 | 126.2626 | 23.8 | 406.8376 | 0 | 5.7714 | 0 | 30 | 0 | 60 | 1800 | 2 | 0.5 | 3448.2759 | 1760.0242 | 5 | 0.01 | 60 | 0 | 4.35 | 2.8 | 2.8
2026-03-05 13:28 | 25 | 0 | 7.455 | 909 | 36.9 | 126.2 | 126.3 | 126.4 | 62.64 | 63.04 | 63.04 | 7.88 | 7.96 | 1 | 1 | 1 | 188.72 | 23.8 | 60 | 1800 | 0 | 178.5597 | 0 | 0 | 0 | 0 | 0 | 85 | 0 | 5.8202 | -0.006593 | 13.8161 | 496.939 | -2014.277 | 0 | 1800 | -101.101 | 34 | 61 | 59.9794 | 105.6968 | 0 | 0 | -1 | 85.0182 | 42.0568 | 470.4577 | 399.3939 | 33.8762 | 61 | 68.6048 | 61.2584 | 62.3331 | 62.6154 | 61.5218 | 91.3838 | 91.3838 | 0.48383 | 0 | 144.5613 | 144.5613 | 53.6613 | 0 | 100.6381 | 100.6381 | 9.7381 | 0 | 102.7901 | 102.7901 | 11.8901 | 0 | 3.4008 | -11 | -101.9 | -14.1 | 0 | 0 | 0 | -90.9 | 0 | 0 | 0 | -90.9 | 126.2626 | 23.8 | 406.8376 | 0 | 5.7772 | 0 | 30 | 0 | 60 | 1800 | 2 | 0.5 | 3448.2759 | 1744.9297 | 5 | 0.01 | 60 | 0 | 4.35 | 2.8 | 2.8
2026-03-05 13:28 | 25 | 0 | 7.453 | 909 | 36.8 | 126.2 | 126.2 | 126.3 | 62.6 | 63.04 | 63 | 7.88 | 7.96 | 1 | 1 | 1 | 188.64 | 23.8 | 60 | 1800 | 0 | 186.8305 | 0 | 0 | 0 | 0 | 0 | 85 | 0 | 5.8204 | -0.006552 | 13.8141 | 496.8435 | -7715.5479 | 0 | 1800 | -101.101 | 34 | 61 | 60.0014 | 105.6868 | 0 | 0 | -1 | 85.0272 | 42.0454 | 470.1721 | 399.3201 | 33.8841 | 61 | 68.6001 | 61.2733 | 62.3386 | 62.6318 | 61.5324 | 91.3133 | 91.3133 | 0.41331 | 0 | 146.1097 | 146.1097 | 55.2097 | 0 | 100.684 | 100.684 | 9.784 | 0 | 102.5736 | 102.5736 | 11.6736 | 0 | 3.4667 | -11 | -101.9 | -14.1 | 0 | 0 | 0 | -90.9 | 0 | 0 | 0 | -90.9 | 126.2626 | 23.8 | 406.8376 | 0 | 5.7793 | 0 | 30 | 0 | 60 | 1800 | 2 | 0.5 | 3448.2759 | 1747.9278 | 5 | 0.01 | 60 | 0 | 4.35 | 2.8 | 2.8
2026-03-05 13:28 | 25 | 0 | 7.451 | 909 | 36.9 | 126.2 | 126.2 | 126.3 | 62.6 | 63.04 | 63 | 7.88 | 7.96 | 1 | 1 | 1 | 188.64 | 23.8 | 60 | 1800 | 0 | 187.4778 | 0 | 0 | 0 | 0 | 0 | 85 | 0 | 5.8221 | -0.006522 | 13.8152 | 496.4625 | -6209.1895 | 0 | 1800 | -101.101 | 34 | 61 | 59.9894 | 105.6655 | 0 | 0 | -1 | 85.0298 | 42.4204 | 470.2064 | 399.3404 | 33.8669 | 61 | 68.5948 | 61.2597 | 62.3186 | 62.6321 | 61.522 | 91.4219 | 91.4219 | 0.52193 | 0 | 143.5811 | 143.5811 | 52.6811 | 0 | 100.9423 | 100.9423 | 10.0423 | 0 | 102.0782 | 102.0782 | 11.1782 | 0 | 3.413 | -11 | -101.9 | -14.1 | 0 | 0 | 0 | -90.9 | 0 | 0 | 0 | -90.9 | 126.2626 | 23.8 | 406.8376 | 0 | 5.7797 | 0 | 30 | 0 | 60 | 1800 | 2 | 0.5 | 3448.2759 | 1753.9552 | 5 | 0.01 | 60 | 0 | 4.35 | 2.8 | 2.8
2026-03-05 13:28 | 25 | 0 | 7.451 | 909 | 36.8 | 126.3 | 126.3 | 126.3 | 62.64 | 63.04 | 63 | 7.88 | 7.96 | 1 | 1 | 1 | 188.68 | 23.8 | 60 | 1800 | 0 | 181.5804 | 0 | 0 | 0 | 0 | 0 | 85 | 0 | 5.823 | -0.006396 | 13.8172 | 497.9136 | -3582.7668 | 0 | 1800 | -101.101 | 34 | 61 | 59.9922 | 105.6737 | 0 | 0 | -1 | 85.029 | 42.6102 | 470.6372 | 399.3537 | 33.8306 | 61 | 68.5983 | 61.2677 | 62.312 | 62.6243 | 61.5093 | 91.3442 | 91.3442 | 0.44415 | 0 | 145.3216 | 145.3216 | 54.4216 | 0 | 100.5752 | 100.5752 | 9.6752 | 0 | 102.7152 | 102.7152 | 11.8152 | 0 | 3.5025 | -11 | -101.9 | -14.1 | 0 | 0 | 0 | -90.9 | 0 | 0 | 0 | -90.9 | 126.2626 | 23.8 | 406.8376 | 0 | 5.7805 | 0 | 30 | 0 | 60 | 1800 | 2 | 0.5 | 3448.2759 | 1753.9552 | 5 | 0.01 | 60 | 0 | 4.35 | 2.8 | 2.8
2026-03-05 13:28 | 25 | 0 | 7.449 | 909 | 36.8 | 126.3 | 126.2 | 126.3 | 62.6 | 63.04 | 63 | 7.88 | 7.96 | 1 | 1 | 1 | 188.64 | 23.8 | 60 | 1800 | 0 | 181.192 | 0 | 0 | 0 | 0 | 0 | 85 | 0 | 5.8221 | -0.006299 | 13.8146 | 499.6886 | -4402.1582 | 0 | 1800 | -101.101 | 34 | 61 | 59.9972 | 105.6977 | 0 | 0 | -1 | 85.0037 | 42.8036 | 470.7208 | 399.3295 | 33.8307 | 61 | 68.6156 | 61.2785 | 62.3136 | 62.6273 | 61.5221 | 91.494 | 91.494 | 0.59402 | 0 | 145.3556 | 145.3556 | 54.4556 | 0 | 100.7247 | 100.7247 | 9.8247 | 0 | 102.4787 | 102.4787 | 11.5787 | 0 | 3.1976 | -11 | -101.9 | -14.1 | 0 | 0 | 0 | -90.9 | 0 | 0 | 0 | -90.9 | 126.2626 | 23.8 | 406.8376 | 0 | 5.7807 | 0 | 30 | 0 | 60 | 1800 | 2 | 0.5 | 3448.2759 | 1753.9552 | 5 | 0.01 | 60 | 0 | 4.35 | 2.8 | 2.8
2026-03-05 13:29 | 25 | 0 | 7.447 | 909 | 36.8 | 126.3 | 126.2 | 126.3 | 62.64 | 63.08 | 63.04 | 7.88 | 7.96 | 1 | 1 | 1 | 188.76 | 23.8 | 60 | 1800 | 0 | 178.2577 | 0 | 0 | 0 | 0 | 0 | 85 | 0 | 5.8223 | -0.006293 | 13.8112 | 501.2777 | -9648.9639 | 0 | 1800 | -101.101 | 34 | 61 | 59.9807 | 105.727 | 0 | 0 | -1 | 85.0125 | 42.9628 | 470.5987 | 399.3614 | 33.8094 | 61 | 68.622 | 61.2718 | 62.3102 | 62.6267 | 61.5056 | 91.5086 | 91.5086 | 0.60856 | 0 | 143.5531 | 143.5531 | 52.6531 | 0 | 102.1863 | 102.1863 | 11.2863 | 0 | 102.839 | 102.839 | 11.939 | 0 | 3.425 | -11 | -101.9 | -14.1 | 0 | 0 | 0 | -90.9 | 0 | 0 | 0 | -90.9 | 126.2626 | 23.8 | 406.8376 | 0 | 5.7759 | 0 | 30 | 0 | 60 | 1800 | 2 | 0.5 | 3448.2759 | 1756.9845 | 5 | 0.01 | 60 | 0 | 4.35 | 2.8 | 2.8
2026-03-05 13:29 | 25 | 0 | 7.445 | 909 | 36.8 | 126.3 | 126.2 | 126.3 | 62.6 | 63.08 | 63 | 7.88 | 7.96 | 1 | 1 | 1 | 188.68 | 23.8 | 60 | 1800 | 0 | 179.4803 | 0 | 0 | 0 | 0 | 0 | 85 | 0 | 5.8239 | -0.006089 | 13.818 | 500.741 | -4633.0405 | 0 | 1800 | -101.101 | 34 | 61 | 59.9807 | 105.727 | 0 | 0 | -1 | 85.0125 | 42.9628 | 470.5987 | 399.3614 | 33.8094 | 61 | 68.622 | 61.2718 | 62.3102 | 62.6267 | 61.5056 | 91.387 | 91.387 | 0.48697 | 0 | 143.2107 | 143.2107 | 52.3107 | 0 | 100.785 | 100.785 | 9.885 | 0 | 102.8319 | 102.8319 | 11.9319 | 0 | 3.4071 | -11 | -101.9 | -14.1 | 0 | 0 | 0 | -90.9 | 0 | 0 | 0 | -90.9 | 126.2626 | 23.8 | 406.8376 | 0 | 5.7777 | 0 | 30 | 0 | 60 | 1800 | 2 | 0.5 | 3448.2759 | 1760.0242 | 5 | 0.01 | 60 | 0 | 4.35 | 2.8 | 2.8
2026-03-05 13:29 | 25 | 0 | 7.443 | 909 | 36.8 | 126.3 | 126.1 | 126.4 | 62.6 | 63.08 | 63 | 7.88 | 7.96 | 1 | 1 | 1 | 188.68 | 23.8 | 60 | 1800 | 0 | 185.8236 | 0 | 0 | 0 | 0 | 0 | 85 | 0 | 5.8221 | -0.00608 | 13.8133 | 498.3037 | -6755.1631 | 0 | 1800 | -101.101 | 34 | 61 | 59.9886 | 105.7571 | 0 | 0 | -1 | 85.0235 | 42.8302 | 470.5015 | 399.3884 | 33.8222 | 61 | 68.6268 | 61.2852 | 62.3349 | 62.6112 | 61.5024 | 91.383 | 91.383 | 0.48304 | 0 | 144.9272 | 144.9272 | 54.0272 | 0 | 100.6011 | 100.6011 | 9.7011 | 0 | 103.1552 | 103.1552 | 12.2552 | 0 | 3.4713 | -11 | -101.9 | -14.1 | 0 | 0 | 0 | -90.9 | 0 | 0 | 0 | -90.9 | 126.2626 | 23.8 | 406.8376 | 0 | 5.7801 | 0 | 30 | 0 | 60 | 1800 | 2 | 0.5 | 3389.8305 | 1750.9363 | 5 | 0.01 | 60 | 0 | 4.35 | 2.8 | 2.8
2026-03-05 13:29 | 25 | 0 | 7.441 | 909 | 36.8 | 126.3 | 126.1 | 126.4 | 62.6 | 63.08 | 63 | 7.88 | 7.96 | 1 | 1 | 1 | 188.68 | 23.8 | 60 | 1800 | 0 | 182.1701 | 0 | 0 | 0 | 0 | 0 | 85 | 0 | 5.8208 | -0.006111 | 13.816 | 496.3458 | -3464.2778 | 0 | 1800 | -101.101 | 34 | 61 | 59.9868 | 105.7705 | 0 | 0 | -1 | 85.0097 | 42.1956 | 470.6399 | 399.3857 | 33.8457 | 61 | 68.6323 | 61.2827 | 62.344 | 62.6342 | 61.4972 | 91.4683 | 91.4683 | 0.56829 | 0 | 144.1011 | 144.1011 | 53.2011 | 0 | 100.8488 | 100.8488 | 9.9488 | 0 | 102.4774 | 102.4774 | 11.5774 | 0 | 3.4103 | -11 | -101.9 | -14.1 | 0 | 0 | 0 | -90.9 | 0 | 0 | 0 | -90.9 | 126.2626 | 23.8 | 406.8376 | 0 | 5.7776 | 0 | 30 | 0 | 60 | 1800 | 2 | 0.5 | 3448.2759 | 1753.9552 | 5 | 0.01 | 60 | 0 | 4.35 | 2.8 | 2.8
2026-03-05 13:29 | 25 | 0 | 7.439 | 909 | 36.8 | 126.3 | 126.1 | 126.4 | 62.6 | 63.08 | 63 | 7.88 | 7.96 | 1 | 1 | 1 | 188.68 | 23.8 | 60 | 1800 | 0 | 183.3496 | 0 | 0 | 0 | 0 | 0 | 85 | 0 | 5.8207 | -0.006142 | 13.8178 | 496.0017 | -6098.9282 | 0 | 1800 | -101.101 | 34 | 61 | 59.9928 | 105.787 | 0 | 0 | -1 | 85.0342 | 41.5677 | 470.6707 | 399.4209 | 33.8576 | 61 | 68.635 | 61.2778 | 62.3539 | 62.6161 | 61.501 | 91.4455 | 91.4455 | 0.54551 | 0 | 144.4495 | 144.4495 | 53.5495 | 0 | 100.6756 | 100.6756 | 9.7756 | 0 | 102.0531 | 102.0531 | 11.1531 | 0 | 3.3917 | -11 | -101.9 | -14.1 | 0 | 0 | 0 | -90.9 | 0 | 0 | 0 | -90.9 | 126.2626 | 23.8 | 406.8376 | 0 | 5.7828 | 0 | 30 | 0 | 60 | 1800 | 2 | 0.5 | 3448.2759 | 1750.9363 | 5 | 0.01 | 60 | 0 | 4.35 | 2.8 | 2.8
2026-03-05 13:29 | 25 | 0 | 7.437 | 909 | 36.8 | 126.2 | 126.1 | 126.5 | 62.64 | 63.08 | 63 | 7.88 | 7.96 | 1 | 1 | 1 | 188.72 | 23.8 | 60 | 1800 | 0 | 179.5378 | 0 | 0 | 0 | 0 | 0 | 85 | 0 | 5.8198 | -0.006231 | 13.816 | 497.5168 | -7504.6074 | 0 | 1797 | -101.101 | 34 | 61 | 59.9858 | 105.7805 | 0 | 0 | -1 | 85.0158 | 41.4685 | 470.4377 | 399.409 | 33.8939 | 61 | 68.6298 | 61.2762 | 62.342 | 62.6257 | 61.497 | 91.4041 | 91.4041 | 0.50406 | 0 | 145.5858 | 145.5858 | 54.6858 | 0 | 100.9573 | 100.9573 | 10.0573 | 0 | 102.6084 | 102.6084 | 11.7084 | 0 | 3.3767 | -11 | -101.9 | -14.1 | 0 | 0 | 0 | -90.9 | 0 | 0 | 0 | -90.9 | 126.4734 | 23.8 | 407.5168 | 0 | 5.7794 | 0 | 30 | 0 | 60 | 1800 | 2 | 0.5 | 3389.8305 | 1756.9845 | 5 | 0.01 | 60 | 0 | 4.35 | 2.8 | 2.8
2026-03-05 13:29 | 25 | 0 | 7.435 | 909 | 36.8 | 126.2 | 126.1 | 126.4 | 62.64 | 63.08 | 62.96 | 7.88 | 7.96 | 1 | 1 | 1 | 188.68 | 23.8 | 60 | 1800 | 0 | 177.6679 | 0 | 0 | 0 | 0 | 0 | 85 | 0 | 5.8203 | -0.006238 | 13.8131 | 496.5705 | -4286.1699 | 0 | 1800 | -101.101 | 34 | 61 | 59.9942 | 105.7688 | 0 | 0 | -1 | 85.0034 | 41.5072 | 470.537 | 399.4022 | 33.8848 | 61 | 68.6368 | 61.2943 | 62.3662 | 62.6194 | 61.5072 | 90.7665 | 90.7665 | -0.13353 | 0 | 146.1504 | 146.1504 | 55.2504 | 0 | 100.3028 | 100.3028 | 9.4028 | 0 | 102.5597 | 102.5597 | 11.6597 | 0 | 3.4677 | -11 | -101.9 | -14.1 | 0 | 0 | 0 | -90.9 | 0 | 0 | 0 | -90.9 | 126.2626 | 23.8 | 406.8376 | 0 | 5.777 | 0 | 30 | 0 | 60 | 1800 | 2 | 0.5 | 3448.2759 | 1753.9552 | 5 | 0.01 | 60 | 0 | 4.35 | 2.8 | 2.8
2026-03-05 13:29 | 25 | 0 | 7.433 | 909 | 36.8 | 126.2 | 126.1 | 126.5 | 62.64 | 63.08 | 62.96 | 7.88 | 7.96 | 1 | 1 | 1 | 188.68 | 23.8 | 60 | 1800 | 0 | 181.0625 | 0 | 0 | 0 | 0 | 0 | 85 | 0 | 5.8187 | -0.006368 | 13.8248 | 495.9282 | -5429.8662 | 0 | 1800 | -101.101 | 34 | 61 | 59.9958 | 105.7479 | 0 | 0 | -1 | 85.0231 | 41.6204 | 470.5902 | 399.3857 | 33.8865 | 61 | 68.6518 | 61.2716 | 62.3696 | 62.6175 | 61.5013 | 91.4367 | 91.4367 | 0.53667 | 0 | 146.2242 | 146.2242 | 55.3242 | 0 | 101.6214 | 101.6214 | 10.7214 | 0 | 101.2943 | 101.2943 | 10.3943 | 0 | 3.5507 | -11 | -101.9 | -14.1 | 0 | 0 | 0 | -90.9 | 0 | 0 | 0 | -90.9 | 126.2626 | 23.8 | 406.8376 | 0 | 5.7811 | 0 | 30 | 0 | 60 | 1800 | 2 | 0.5 | 3448.2759 | 1756.9845 | 5 | 0.01 | 60 | 0 | 4.35 | 2.8 | 2.8
2026-03-05 13:29 | 25 | 0 | 7.431 | 909 | 36.8 | 126.1 | 126.2 | 126.5 | 62.64 | 63.12 | 63 | 7.88 | 7.96 | 1 | 1 | 1 | 188.76 | 23.8 | 60 | 1800 | 0 | 183.4215 | 0 | 0 | 0 | 0 | 0 | 85 | 0 | 5.8175 | -0.006518 | 13.8194 | 497.55 | -6971.0674 | 0 | 1800 | -101.101 | 34 | 61 | 59.9879 | 105.7624 | 0 | 0 | -1 | 85.0171 | 41.7907 | 470.6521 | 399.4333 | 33.91 | 61 | 68.6437 | 61.2661 | 62.3499 | 62.6136 | 61.4969 | 91.4019 | 91.4019 | 0.5019 | 0 | 146.4308 | 146.4308 | 55.5308 | 0 | 100.8738 | 100.8738 | 9.9738 | 0 | 102.8213 | 102.8213 | 11.9213 | 0 | 3.4933 | -11 | -101.9 | -14.1 | 0 | 0 | 0 | -90.9 | 0 | 0 | 0 | -90.9 | 126.2626 | 23.8 | 406.8376 | 0 | 5.7802 | 0 | 30 | 0 | 60 | 1800 | 2 | 0.5 | 3448.2759 | 1753.9552 | 5 | 0.01 | 60 | 0 | 4.35 | 2.8 | 2.8
2026-03-05 13:29 | 25 | 0 | 7.429 | 909 | 36.8 | 126.1 | 126.3 | 126.4 | 62.64 | 63.08 | 63 | 7.88 | 7.96 | 1 | 1 | 1 | 188.72 | 23.8 | 60 | 1800 | 0 | 180.5447 | 0 | 0 | 0 | 0 | 0 | 85 | 0 | 5.8164 | -0.006578 | 13.8171 | 499.0123 | -10233.1113 | 0 | 1800 | -101.101 | 34 | 61 | 59.9777 | 105.7505 | 0 | 0 | -1 | 84.9894 | 42.0999 | 470.7375 | 399.4385 | 33.9188 | 61 | 68.6378 | 61.2599 | 62.3482 | 62.6401 | 61.4974 | 91.4488 | 91.4488 | 0.54884 | 0 | 147.0449 | 147.0449 | 56.1449 | 0 | 100.4165 | 100.4165 | 9.5165 | 0 | 102.2222 | 102.2222 | 11.3222 | 0 | 3.4998 | -11 | -101.9 | -14.1 | 0 | 0 | 0 | -90.9 | 0 | 0 | 0 | -90.9 | 126.2626 | 23.8 | 406.8376 | 0 | 5.7747 | 0 | 30 | 0 | 60 | 1800 | 2 | 0.5 | 3448.2759 | 1753.9552 | 5 | 0.01 | 60 | 0 | 4.35 | 2.8 | 2.8
2026-03-05 13:29 | 25 | 0 | 7.427 | 909 | 36.8 | 126.1 | 126.2 | 126.4 | 62.64 | 63.04 | 63 | 7.88 | 7.96 | 1 | 1 | 1 | 188.68 | 23.8 | 60 | 1800 | 0 | 183.5941 | 0 | 0 | 0 | 0 | 0 | 85 | 0 | 5.8185 | -0.006662 | 13.8183 | 499.5738 | -2866.4087 | 0 | 1800 | -101.101 | 34 | 61 | 59.9955 | 105.7679 | 0 | 0 | -1 | 84.9982 | 42.2218 | 470.6232 | 399.4188 | 33.9189 | 61 | 68.6341 | 61.279 | 62.3483 | 62.6353 | 61.4921 | 91.5901 | 91.5901 | 0.69007 | 0 | 145.8785 | 145.8785 | 54.9785 | 0 | 100.0769 | 100.0769 | 9.1769 | 0 | 102.4803 | 102.4803 | 11.5803 | 0 | 3.3624 | -11 | -101.9 | -14.1 | 0 | 0 | 0 | -90.9 | 0 | 0 | 0 | -90.9 | 126.2626 | 23.8 | 406.8376 | 0 | 5.7745 | 0 | 30 | 0 | 60 | 1800 | 2 | 0.5 | 3448.2759 | 1750.9363 | 5 | 0.01 | 60 | 0 | 4.35 | 2.8 | 2.8
2026-03-05 13:29 | 25 | 0 | 7.425 | 909 | 36.8 | 126.1 | 126.2 | 126.4 | 62.64 | 63.04 | 63 | 7.88 | 7.96 | 1 | 1 | 1 | 188.68 | 23.8 | 60 | 1800 | 0 | 180.7317 | 0 | 0 | 0 | 0 | 0 | 85 | 0 | 5.8191 | -0.006588 | 13.8187 | 499.3481 | -6755.1631 | 0 | 1800 | -101.101 | 34 | 61 | 59.9879 | 105.768 | 0 | 0 | -1 | 85.0099 | 41.6349 | 470.2418 | 399.3493 | 33.8896 | 61 | 68.616 | 61.2744 | 62.3447 | 62.6432 | 61.4771 | 91.4339 | 91.4339 | 0.53392 | 0 | 144.8261 | 144.8261 | 53.9261 | 0 | 100.6277 | 100.6277 | 9.7277 | 0 | 102.7304 | 102.7304 | 11.8304 | 0 | 3.2871 | -11 | -101.9 | -14.1 | 0 | 0 | 0 | -90.9 | 0 | 0 | 0 | -90.9 | 126.2626 | 23.8 | 406.8376 | 0 | 5.7762 | 0 | 30 | 0 | 60 | 1800 | 2 | 0.5 | 3448.2759 | 1750.9363 | 5 | 0.01 | 60 | 0 | 4.35 | 2.8 | 2.8
2026-03-05 13:29 | 25 | 0 | 7.425 | 909 | 36.9 | 126.1 | 126.3 | 126.4 | 62.64 | 63.08 | 63 | 7.88 | 7.96 | 1 | 1 | 1 | 188.72 | 23.8 | 60 | 1800 | 0 | 178.2577 | 0 | 0 | 0 | 0 | 0 | 85 | 0 | 5.8195 | -0.006615 | 13.8224 | 497.4527 | -5542.2637 | 0 | 1800 | -101.101 | 34 | 61 | 59.9928 | 105.7714 | 0 | 0 | -1 | 85.0007 | 41.2532 | 470.1673 | 399.3016 | 33.8873 | 61 | 68.5958 | 61.2716 | 62.359 | 62.648 | 61.4793 | 91.4816 | 91.4816 | 0.58165 | 0 | 143.3655 | 143.3655 | 52.4655 | 0 | 100.3091 | 100.3091 | 9.4091 | 0 | 102.4976 | 102.4976 | 11.5976 | 0 | 3.4396 | -11 | -101.9 | -14.1 | 0 | 0 | 0 | -90.9 | 0 | 0 | 0 | -90.9 | 126.2626 | 23.8 | 406.8376 | 0 | 5.7786 | 0 | 30 | 0 | 60 | 1800 | 2 | 0.5 | 3448.2759 | 1763.0745 | 5 | 0.01 | 60 | 0 | 4.35 | 2.8 | 2.8
2026-03-05 13:29 | 25 | 0 | 7.423 | 909 | 36.9 | 126.1 | 126.3 | 126.3 | 62.64 | 63.04 | 63 | 7.88 | 7.96 | 1 | 1 | 1 | 188.68 | 23.8 | 59.9 | 1797 | 0 | 182.0838 | 0 | 0 | 0 | 0 | 0 | 85 | 0 | 5.8203 | -0.006627 | 13.8165 | 495.2735 | -5317.1035 | 0 | 1800 | -101.101 | 34 | 61 | 59.9748 | 105.7582 | 0 | 0 | -1 | 84.9906 | 41.6228 | 470.27 | 399.3022 | 33.8868 | 61 | 68.5825 | 61.2894 | 62.3783 | 62.6324 | 61.4953 | 91.5671 | 91.5671 | 0.66709 | 0 | 145.7092 | 145.7092 | 54.8092 | 0 | 100.6683 | 100.6683 | 9.7683 | 0 | 102.5542 | 102.5542 | 11.6542 | 0 | 3.448 | -11 | -101.9 | -14.1 | 0 | 0 | 0 | -90.9 | 0 | 0 | 0 | -90.9 | 126.2626 | 23.8 | 406.8376 | 0 | 5.7768 | 0 | 30 | 0 | 60 | 1800 | 2 | 0.5 | 3508.7719 | 1760.0242 | 5 | 0.01 | 60 | 0 | 4.35 | 2.8 | 2.8
2026-03-05 13:29 | 25 | 0 | 7.421 | 909 | 36.9 | 126.2 | 126.3 | 126.3 | 62.64 | 63.04 | 63.04 | 7.88 | 7.96 | 1 | 1 | 1 | 188.72 | 23.8 | 59.9 | 1797 | 0 | 179.6241 | 0 | 0 | 0 | 0 | 0 | 85 | 0 | 5.8196 | -0.006574 | 13.812 | 492.788 | -4747.9438 | 0 | 1797 | -101.101 | 34 | 61 | 59.9748 | 105.7582 | 0 | 0 | -1 | 84.9906 | 41.6228 | 470.27 | 399.3022 | 33.8868 | 61 | 68.5825 | 61.2894 | 62.3783 | 62.6324 | 61.4953 | 91.4229 | 91.4229 | 0.52292 | 0 | 144.3132 | 144.3132 | 53.4132 | 0 | 100.7599 | 100.7599 | 9.8599 | 0 | 104.5396 | 104.5396 | 13.6396 | 0 | 3.5277 | -11 | -101.9 | -14.1 | 0 | 0 | 0 | -90.9 | 0 | 0 | 0 | -90.9 | 126.4734 | 23.8 | 407.5168 | 0 | 5.7748 | 0 | 30 | 0 | 60 | 1800 | 2 | 0.5 | 3448.2759 | 1750.9363 | 5 | 0.01 | 60 | 0 | 4.35 | 2.8 | 2.8
2026-03-05 13:29 | 25 | 0 | 7.419 | 909 | 36.9 | 126.4 | 126.1 | 126.3 | 62.64 | 63.04 | 63 | 7.92 | 7.96 | 1 | 1 | 1 | 188.68 | 23.84 | 59.9 | 1797 | 0 | 180.1276 | 0 | 0 | 0 | 0 | 0 | 85 | 0 | 5.8201 | -0.006429 | 13.824 | 492.7982 | -10804.6484 | 0 | 1797 | -101.101 | 34 | 61 | 59.9743 | 105.7575 | 0 | 0 | -1 | 85.0158 | 41.9108 | 470.5418 | 399.3851 | 33.8901 | 61 | 68.5986 | 61.2996 | 62.3631 | 62.6356 | 61.4847 | 91.3204 | 91.3204 | 0.42038 | 0 | 143.6352 | 143.6352 | 52.7352 | 0 | 100.4067 | 100.4067 | 9.5067 | 0 | 102.5005 | 102.5005 | 11.6005 | 0 | 3.472 | -11 | -101.9 | -14.1 | 0 | 0 | 0 | -90.9 | 0 | 0 | 0 | -90.9 | 126.686 | 23.84 | 408.2017 | 0 | 5.7799 | 0 | 30 | 0 | 60 | 1800 | 2 | 0.5 | 3448.2759 | 1760.0242 | 5 | 0.01 | 60 | 0 | 4.35 | 2.8 | 2.8
2026-03-05 13:29 | 25 | 0 | 7.417 | 909 | 36.9 | 126.3 | 126.1 | 126.4 | 62.6 | 63.08 | 63 | 7.88 | 7.96 | 1 | 1 | 1 | 188.68 | 23.8 | 60 | 1800 | 0 | 180.1995 | 0 | 0 | 0 | 0 | 0 | 85 | 0 | 5.8204 | -0.00633 | 13.8144 | 495.0927 | -9550.3643 | 0 | 1800 | -101.101 | 34 | 61 | 59.987 | 105.7211 | 0 | 0 | -1 | 85.0259 | 42.064 | 470.6663 | 399.4465 | 33.9102 | 61 | 68.6224 | 61.311 | 62.3779 | 62.6628 | 61.4869 | 91.3373 | 91.3373 | 0.43728 | 0 | 145.9712 | 145.9712 | 55.0712 | 0 | 100.949 | 100.949 | 10.049 | 0 | 102.5121 | 102.5121 | 11.6121 | 0 | 3.3572 | -11 | -101.9 | -14.1 | 0 | 0 | 0 | -90.9 | 0 | 0 | 0 | -90.9 | 126.2626 | 23.8 | 406.8376 | 0 | 5.7821 | 0 | 30 | 0 | 60 | 1800 | 2 | 0.5 | 3508.7719 | 1760.0242 | 5 | 0.01 | 60 | 0 | 4.35 | 2.8 | 2.8
2026-03-05 13:29 | 25 | 0 | 7.415 | 909 | 36.9 | 126.3 | 126.1 | 126.4 | 62.6 | 63.08 | 63 | 7.88 | 7.96 | 1 | 1 | 1 | 188.68 | 23.8 | 60 | 1800 | 0 | 179.768 | 0 | 0 | 0 | 0 | 0 | 85 | 0 | 5.8201 | -0.006262 | 13.7975 | 497.691 | -5988.3066 | 0 | 1800 | -101.101 | 34 | 61 | 59.965 | 105.6586 | 0 | 0 | -1 | 85.023 | 42.0291 | 470.6341 | 399.4644 | 33.8763 | 61 | 68.6475 | 61.3039 | 62.3709 | 62.6543 | 61.4791 | 91.5003 | 91.5003 | 0.60031 | 0 | 145.2101 | 145.2101 | 54.3101 | 0 | 101.2118 | 101.2118 | 10.3118 | 0 | 102.7993 | 102.7993 | 11.8993 | 0 | 3.3626 | -11 | -101.9 | -14.1 | 0 | 0 | 0 | -90.9 | 0 | 0 | 0 | -90.9 | 126.2626 | 23.8 | 406.8376 | 0 | 5.7819 | 0 | 30 | 0 | 60 | 1800 | 2 | 0.5 | 3448.2759 | 1753.9552 | 5 | 0.01 | 60 | 0 | 4.35 | 2.8 | 2.8
2026-03-05 13:29 | 25 | 0 | 7.413 | 909 | 36.9 | 126.3 | 126.1 | 126.4 | 62.6 | 63.08 | 63 | 7.88 | 7.96 | 1 | 1 | 1 | 188.68 | 23.8 | 60 | 1800 | 0 | 182.6304 | 0 | 0 | 0 | 0 | 0 | 85 | 0 | 5.8204 | -0.006247 | 13.8233 | 499.1129 | -6646.6875 | 0 | 1800 | -101.101 | 34 | 61 | 59.9844 | 105.6464 | 0 | 0 | -1 | 85.0163 | 41.616 | 470.6763 | 399.512 | 33.8538 | 61 | 68.6503 | 61.2808 | 62.3751 | 62.6525 | 61.4968 | 91.372 | 91.372 | 0.47204 | 0 | 143.4489 | 143.4489 | 52.5489 | 0 | 100.8447 | 100.8447 | 9.9447 | 0 | 102.3041 | 102.3041 | 11.4041 | 0 | 3.2651 | -11 | -101.9 | -14.1 | 0 | 0 | 0 | -90.9 | 0 | 0 | 0 | -90.9 | 126.2626 | 23.8 | 406.8376 | 0 | 5.7808 | 0 | 30 | 0 | 60 | 1800 | 2 | 0.5 | 3508.7719 | 1756.9845 | 5 | 0.01 | 60 | 0 | 4.35 | 2.8 | 2.8
2026-03-05 13:29 | 25 | 0 | 7.411 | 909 | 36.9 | 126.2 | 126.1 | 126.4 | 62.6 | 63.08 | 63 | 7.88 | 7.96 | 1 | 1 | 1 | 188.68 | 23.8 | 60 | 1800 | 0 | 185.0038 | 0 | 0 | 0 | 0 | 0 | 85 | 0 | 5.8193 | -0.006215 | 13.809 | 500.9068 | -5654.3154 | 0 | 1800 | -101.101 | 34 | 61 | 59.9911 | 105.6415 | 0 | 0 | -1 | 85.014 | 41.4877 | 470.8002 | 399.5483 | 33.8586 | 61 | 68.668 | 61.2964 | 62.3966 | 62.6621 | 61.4842 | 91.3418 | 91.3418 | 0.44179 | 0 | 143.2771 | 143.2771 | 52.3771 | 0 | 100.6628 | 100.6628 | 9.7628 | 0 | 102.4601 | 102.4601 | 11.5601 | 0 | 3.5926 | -11 | -101.9 | -14.1 | 0 | 0 | 0 | -90.9 | 0 | 0 | 0 | -90.9 | 126.2626 | 23.8 | 406.8376 | 0 | 5.7805 | 0 | 30 | 0 | 60 | 1800 | 2 | 0.5 | 3508.7719 | 1760.0242 | 5 | 0.01 | 60 | 0 | 4.35 | 2.8 | 2.8
2026-03-05 13:29 | 25 | 0 | 7.409 | 909 | 36.9 | 126.2 | 126.2 | 126.4 | 62.6 | 63.12 | 63 | 7.88 | 7.96 | 1 | 1 | 1 | 188.72 | 23.8 | 60 | 1800 | 0 | 184.227 | 0 | 0 | 0 | 0 | 0 | 85 | 0 | 5.8177 | -0.00604 | 13.8243 | 501.466 | -3464.2778 | 0 | 1800 | -101.101 | 34 | 61 | 59.9744 | 105.6207 | 0 | 0 | -1 | 85.0076 | 41.3218 | 470.7108 | 399.4871 | 33.8361 | 61 | 68.6549 | 61.2671 | 62.3824 | 62.6339 | 61.4726 | 91.5378 | 91.5378 | 0.63782 | 0 | 146.9398 | 146.9398 | 56.0398 | 0 | 101.2582 | 101.2582 | 10.3582 | 0 | 102.7306 | 102.7306 | 11.8306 | 0 | 3.4323 | -11 | -101.9 | -14.1 | 0 | 0 | 0 | -90.9 | 0 | 0 | 0 | -90.9 | 126.2626 | 23.8 | 406.8376 | 0 | 5.7793 | 0 | 30 | 0 | 60 | 1800 | 2 | 0.5 | 3448.2759 | 1744.9297 | 5 | 0.01 | 60 | 0 | 4.35 | 2.8 | 2.8
2026-03-05 13:29 | 25 | 0 | 7.407 | 909 | 36.9 | 126.1 | 126.1 | 126.4 | 62.6 | 63.12 | 62.96 | 7.88 | 7.96 | 1 | 1 | 1 | 188.68 | 23.8 | 60 | 1800 | 0 | 183.6373 | 0 | 0 | 0 | 0 | 0 | 85 | 0 | 5.8177 | -0.00595 | 13.8239 | 500.3892 | -6971.0674 | 0 | 1800 | -101.101 | 34 | 61 | 60.0041 | 105.6209 | 0 | 0 | -1 | 85.0265 | 41.4179 | 470.6861 | 399.5004 | 33.8444 | 61 | 68.6558 | 61.2759 | 62.3858 | 62.6454 | 61.4837 | 91.4294 | 91.4294 | 0.5294 | 0 | 145.563 | 145.563 | 54.663 | 0 | 100.8392 | 100.8392 | 9.9392 | 0 | 102.6781 | 102.6781 | 11.7781 | 0 | 3.3317 | -11 | -101.9 | -14.1 | 0 | 0 | 0 | -90.9 | 0 | 0 | 0 | -90.9 | 126.2626 | 23.8 | 406.8376 | 0 | 5.7833 | 0 | 30 | 0 | 60 | 1800 | 2 | 0.5 | 3448.2759 | 1750.9363 | 5 | 0.01 | 60 | 0 | 4.35 | 2.8 | 2.8
2026-03-05 13:29 | 25 | 0 | 7.407 | 909 | 36.9 | 126.1 | 126.2 | 126.4 | 62.64 | 63.08 | 62.96 | 7.88 | 7.96 | 1 | 1 | 1 | 188.68 | 23.8 | 60 | 1800 | 0 | 180.4872 | 0 | 0 | 0 | 0 | 0 | 85 | 0 | 5.818 | -0.005931 | 13.8276 | 498.5944 | -4402.1582 | 0 | 1800 | -101.101 | 34 | 61 | 59.9871 | 105.5995 | 0 | 0 | -1 | 85.0165 | 41.3568 | 470.553 | 399.4398 | 33.8419 | 61 | 68.6716 | 61.2702 | 62.3834 | 62.6506 | 61.4828 | 91.3231 | 91.3231 | 0.42313 | 0 | 144.1985 | 144.1985 | 53.2985 | 0 | 101.0678 | 101.0678 | 10.1678 | 0 | 102.6557 | 102.6557 | 11.7557 | 0 | 3.4304 | -11 | -101.9 | -14.1 | 0 | 0 | 0 | -90.9 | 0 | 0 | 0 | -90.9 | 126.2626 | 23.8 | 406.8376 | 0 | 5.7816 | 0 | 30 | 0 | 60 | 1800 | 2 | 0.5 | 3448.2759 | 1747.9278 | 5 | 0.01 | 60 | 0 | 4.35 | 2.8 | 2.8
2026-03-05 13:29 | 25 | 0 | 7.403 | 909 | 36.9 | 126.2 | 126.2 | 126.5 | 62.68 | 63.04 | 63 | 7.88 | 7.96 | 1 | 1 | 1 | 188.72 | 23.8 | 60 | 1800 | 0 | 178.1857 | 0 | 0 | 0 | 0 | 0 | 85 | 0 | 5.8201 | -0.005824 | 13.829 | 494.6495 | -2866.4087 | 0 | 1800 | -101.101 | 34 | 61 | 60.0031 | 105.5895 | 0 | 0 | -1 | 85.0173 | 41.7243 | 470.7478 | 399.4988 | 33.8406 | 61 | 68.6744 | 61.2882 | 62.3758 | 62.6326 | 61.4827 | 91.5969 | 91.5969 | 0.69695 | 0 | 146.4955 | 146.4955 | 55.5955 | 0 | 100.63 | 100.63 | 9.73 | 0 | 102.7791 | 102.7791 | 11.8791 | 0 | 3.4471 | -11 | -101.9 | -14.1 | 0 | 0 | 0 | -90.9 | 0 | 0 | 0 | -90.9 | 126.2626 | 23.8 | 406.8376 | 0 | 5.7818 | 0 | 30 | 0 | 60 | 1800 | 2 | 0.5 | 3448.2759 | 1753.9552 | 5 | 0.01 | 60 | 0 | 4.35 | 2.8 | 2.8
2026-03-05 13:29 | 25 | 0 | 7.403 | 909 | 36.9 | 126.1 | 126.2 | 126.5 | 62.68 | 63.08 | 63 | 7.88 | 7.96 | 1 | 1 | 1 | 188.76 | 23.8 | 60 | 1800 | 0 | 180.1851 | 0 | 0 | 0 | 0 | 0 | 85 | 0 | 5.818 | -0.005671 | 13.8316 | 493.7058 | -7715.5479 | 0 | 1800 | -101.101 | 34 | 61 | 59.9911 | 105.5118 | 0 | 0 | -1 | 85.0161 | 42.0395 | 470.4015 | 399.4294 | 33.814 | 61 | 68.6601 | 61.2733 | 62.3687 | 62.6255 | 61.4887 | 91.3648 | 91.3648 | 0.46477 | 0 | 145.0453 | 145.0453 | 54.1453 | 0 | 100.7143 | 100.7143 | 9.8143 | 0 | 102.748 | 102.748 | 11.848 | 0 | 3.428 | -11 | -101.9 | -14.1 | 0 | 0 | 0 | -90.9 | 0 | 0 | 0 | -90.9 | 126.2626 | 23.8 | 406.8376 | 0 | 5.7822 | 0 | 30 | 0 | 60 | 1800 | 2 | 0.5 | 3448.2759 | 1756.9845 | 5 | 0.01 | 60 | 0 | 4.35 | 2.8 | 2.8
2026-03-05 13:29 | 25 | 0 | 7.401 | 909 | 36.9 | 126.1 | 126.2 | 126.5 | 62.68 | 63.08 | 63 | 7.88 | 7.96 | 1 | 1 | 1 | 188.76 | 23.8 | 60 | 1800 | 0 | 182.7023 | 0 | 0 | 0 | 0 | 0 | 85 | 0 | 5.8175 | -0.005578 | 13.8234 | 493.9518 | -6863.2881 | 0 | 1800 | -101.101 | 34 | 61 | 59.9858 | 105.4481 | 0 | 0 | -1 | 85.0206 | 42.1251 | 470.0849 | 399.3271 | 33.8195 | 61 | 68.6271 | 61.2887 | 62.3632 | 62.6086 | 61.4912 | 91.4416 | 91.4416 | 0.54158 | 0 | 143.3761 | 143.3761 | 52.4761 | 0 | 100.8441 | 100.8441 | 9.9441 | 0 | 102.5129 | 102.5129 | 11.6129 | 0 | 3.3399 | -11 | -101.9 | -14.1 | 0 | 0 | 0 | -90.9 | 0 | 0 | 0 | -90.9 | 126.2626 | 23.8 | 406.8376 | 0 | 5.7821 | 0 | 30 | 0 | 60 | 1800 | 2 | 0.5 | 3448.2759 | 1756.9845 | 5 | 0.01 | 60 | 0 | 4.35 | 2.8 | 2.8
2026-03-05 13:29 | 25 | 0 | 7.399 | 909 | 36.8 | 126.1 | 126.3 | 126.4 | 62.64 | 63.08 | 63 | 7.88 | 7.96 | 1 | 1 | 1 | 188.72 | 23.8 | 60 | 1800 | 0 | 184.601 | 0 | 0 | 0 | 0 | 0 | 85 | 0 | 5.8172 | -0.005491 | 13.8294 | 494.6972 | -512.2718 | 0 | 1800 | -101.101 | 34 | 61 | 59.9782 | 105.3563 | 0 | 0 | -1 | 84.9995 | 42.231 | 470.1539 | 399.2934 | 33.8248 | 61 | 68.6184 | 61.2873 | 62.3433 | 62.6152 | 61.4764 | 91.7046 | 91.7046 | 0.80459 | 0 | 144.5595 | 144.5595 | 53.6595 | 0 | 100.8219 | 100.8219 | 9.9219 | 0 | 102.5011 | 102.5011 | 11.6011 | 0 | 3.4238 | -11 | -101.9 | -14.1 | 0 | 0 | 0 | -90.9 | 0 | 0 | 0 | -90.9 | 126.2626 | 23.8 | 406.8376 | 0 | 5.7833 | 0 | 30 | 0 | 60 | 1800 | 2 | 0.5 | 3389.8305 | 1747.9278 | 5 | 0.01 | 60 | 0 | 4.35 | 2.8 | 2.8
2026-03-05 13:29 | 25 | 0 | 7.397 | 909 | 36.8 | 126.1 | 126.3 | 126.4 | 62.64 | 63.08 | 63 | 7.88 | 7.96 | 1 | 1 | 1 | 188.72 | 23.8 | 60 | 1800 | 0 | 182.1413 | 0 | 0 | 0 | 0 | 0 | 85 | 0 | 5.8159 | -0.005367 | 13.8286 | 494.5824 | -1643.6711 | 0 | 1800 | -101.101 | 34 | 61 | 59.9782 | 105.3563 | 0 | 0 | -1 | 84.9995 | 42.231 | 470.1539 | 399.2934 | 33.8248 | 61 | 68.6184 | 61.2873 | 62.3433 | 62.6152 | 61.4764 | 91.3956 | 91.3956 | 0.49561 | 0 | 143.9288 | 143.9288 | 53.0288 | 0 | 100.6227 | 100.6227 | 9.7227 | 0 | 103.5094 | 103.5094 | 12.6094 | 0 | 3.4139 | -11 | -101.9 | -14.1 | 0 | 0 | 0 | -90.9 | 0 | 0 | 0 | -90.9 | 126.2626 | 23.8 | 406.8376 | 0 | 5.7792 | 0 | 30 | 0 | 60 | 1800 | 2 | 0.5 | 3448.2759 | 1747.9278 | 5 | 0.01 | 60 | 0 | 4.35 | 2.8 | 2.8
2026-03-05 13:29 | 25 | 0 | 7.395 | 909 | 36.9 | 126.2 | 126.3 | 126.4 | 62.64 | 63.04 | 63 | 7.88 | 7.96 | 1 | 1 | 1 | 188.68 | 23.8 | 60 | 1800 | 0 | 179.6961 | 0 | 0 | 0 | 0 | 0 | 85 | 0 | 5.8134 | -0.005441 | 13.8247 | 493.9555 | -2745.7595 | 0 | 1800 | -101.101 | 34 | 61 | 59.9626 | 105.328 | 0 | 0 | -1 | 84.991 | 42.5571 | 470.3321 | 399.3044 | 33.8211 | 61 | 68.5959 | 61.2771 | 62.3535 | 62.6078 | 61.4649 | 91.409 | 91.409 | 0.50897 | 0 | 145.6713 | 145.6713 | 54.7713 | 0 | 100.8816 | 100.8816 | 9.9816 | 0 | 102.5689 | 102.5689 | 11.6689 | 0 | 3.5916 | -11 | -101.9 | -14.1 | 0 | 0 | 0 | -90.9 | 0 | 0 | 0 | -90.9 | 126.2626 | 23.8 | 406.8376 | 0 | 5.7774 | 0 | 30 | 0 | 60 | 1800 | 2 | 0.5 | 3448.2759 | 1756.9845 | 5 | 0.01 | 60 | 0 | 4.35 | 2.8 | 2.8
2026-03-05 13:29 | 25 | 0 | 7.393 | 909 | 36.8 | 126.2 | 126.3 | 126.3 | 62.64 | 63.04 | 63 | 7.88 | 7.96 | 1 | 1 | 1 | 188.68 | 23.8 | 60 | 1800 | 0 | 183.9537 | 0 | 0 | 0 | 0 | 0 | 85 | 0 | 5.8123 | -0.005568 | 13.8197 | 493.7021 | -512.2718 | 0 | 1800 | -101.101 | 34 | 61 | 59.9613 | 105.3533 | 0 | 0 | -1 | 84.9895 | 42.1953 | 470.4338 | 399.3302 | 33.8189 | 61 | 68.6195 | 61.2673 | 62.37 | 62.6045 | 61.4509 | 91.6282 | 91.6282 | 0.72818 | 0 | 142.0563 | 142.0563 | 51.1563 | 0 | 100.7624 | 100.7624 | 9.8624 | 0 | 103.231 | 103.231 | 12.331 | 0 | 3.3789 | -11 | -101.9 | -14.1 | 0 | 0 | 0 | -90.9 | 0 | 0 | 0 | -90.9 | 126.2626 | 23.8 | 406.8376 | 0 | 5.777 | 0 | 30 | 0 | 60 | 1800 | 2 | 0.5 | 3448.2759 | 1756.9845 | 5 | 0.01 | 60 | 0 | 4.35 | 2.8 | 2.8
2026-03-05 13:29 | 25 | 0 | 7.391 | 909 | 36.8 | 126.2 | 126.3 | 126.3 | 62.64 | 63.04 | 63 | 7.88 | 7.96 | 1 | 1 | 1 | 188.68 | 23.8 | 60 | 1800 | 0 | 182.429 | 0 | 0 | 0 | 0 | 0 | 85 | 0 | 5.8118 | -0.005609 | 13.816 | 493.013 | -3582.7668 | 0 | 1800 | -101.101 | 34 | 61 | 59.9707 | 105.3875 | 0 | 0 | -1 | 84.9992 | 41.6284 | 470.1236 | 399.2684 | 33.8496 | 61 | 68.629 | 61.2713 | 62.3656 | 62.5968 | 61.4494 | 91.4522 | 91.4522 | 0.55218 | 0 | 141.2048 | 141.2048 | 50.3048 | 0 | 100.4959 | 100.4959 | 9.5959 | 0 | 102.5514 | 102.5514 | 11.6514 | 0 | 3.5133 | -11 | -101.9 | -14.1 | 0 | 0 | 0 | -90.9 | 0 | 0 | 0 | -90.9 | 126.2626 | 23.8 | 406.8376 | 0 | 5.7789 | 0 | 30 | 0 | 60 | 1800 | 2 | 0.5 | 3448.2759 | 1753.9552 | 5 | 0.01 | 60 | 0 | 4.35 | 2.8 | 2.8
2026-03-05 13:29 | 25 | 0 | 7.389 | 909 | 36.9 | 126.2 | 126.3 | 126.3 | 62.64 | 63.04 | 63.04 | 7.88 | 7.96 | 1 | 1 | 1 | 188.72 | 23.8 | 60 | 1800 | 0 | 178.0419 | 0 | 0 | 0 | 0 | 0 | 85 | 0 | 5.8114 | -0.005683 | 13.8133 | 491.8645 | -7292.2598 | 0 | 1800 | -101.101 | 34 | 61 | 59.9513 | 105.4273 | 0 | 0 | -1 | 84.9738 | 41.3009 | 470.1461 | 399.2681 | 33.8498 | 61 | 68.6113 | 61.2647 | 62.3544 | 62.5851 | 61.4267 | 91.375 | 91.375 | 0.47499 | 0 | 144.7777 | 144.7777 | 53.8777 | 0 | 100.4686 | 100.4686 | 9.5686 | 0 | 102.0612 | 102.0612 | 11.1612 | 0 | 3.3989 | -11 | -101.9 | -14.1 | 0 | 0 | 0 | -90.9 | 0 | 0 | 0 | -90.9 | 126.2626 | 23.8 | 406.8376 | 0 | 5.7736 | 0 | 30 | 0 | 60 | 1800 | 2 | 0.5 | 3448.2759 | 1753.9552 | 5 | 0.01 | 60 | 0 | 4.35 | 2.8 | 2.8
2026-03-05 13:29 | 25 | 0 | 7.387 | 909 | 36.9 | 126.2 | 126.3 | 126.3 | 62.64 | 63.04 | 63.04 | 7.88 | 7.96 | 1 | 1 | 1 | 188.72 | 23.8 | 60 | 1800 | 0 | 179.0488 | 0 | 0 | 0 | 0 | 0 | 85 | 0 | 5.8132 | -0.00582 | 13.8169 | 490.1345 | -3582.7668 | 0 | 1800 | -101.101 | 34 | 61 | 59.9627 | 105.4783 | 0 | 0 | -1 | 84.9871 | 41.5173 | 470.2041 | 399.2184 | 33.8855 | 61 | 68.6047 | 61.3054 | 62.3787 | 62.5836 | 61.4375 | 91.5196 | 91.5196 | 0.61956 | 0 | 145.5135 | 145.5135 | 54.6135 | 0 | 100.8781 | 100.8781 | 9.9781 | 0 | 102.8284 | 102.8284 | 11.9284 | 0 | 3.5049 | -11 | -101.9 | -14.1 | 0 | 0 | 0 | -90.9 | 0 | 0 | 0 | -90.9 | 126.2626 | 23.8 | 406.8376 | 0 | 5.776 | 0 | 30 | 0 | 60 | 1800 | 2 | 0.5 | 3448.2759 | 1741.9418 | 5 | 0.01 | 60 | 0 | 4.35 | 2.8 | 2.8
2026-03-05 13:29 | 25 | 0 | 7.385 | 909 | 36.9 | 126.1 | 126.3 | 126.3 | 62.64 | 63.08 | 63 | 7.88 | 7.96 | 1 | 1 | 1 | 188.72 | 23.8 | 60 | 1800 | 0 | 177.1213 | 0 | 0 | 0 | 0 | 0 | 85 | 0 | 5.8141 | -0.005881 | 13.8203 | 491.3985 | -4053.1423 | 0 | 1800 | -101.101 | 34 | 61 | 59.9731 | 105.5357 | 0 | 0 | -1 | 85.0019 | 42.2073 | 470.1518 | 399.2114 | 33.904 | 61 | 68.6182 | 61.3076 | 62.3754 | 62.604 | 61.4687 | 91.4206 | 91.4206 | 0.52056 | 0 | 143.5914 | 143.5914 | 52.6914 | 0 | 100.6864 | 100.6864 | 9.7864 | 0 | 102.6463 | 102.6463 | 11.7463 | 0 | 3.2517 | -11 | -101.9 | -14.1 | 0 | 0 | 0 | -90.9 | 0 | 0 | 0 | -90.9 | 126.2626 | 23.8 | 406.8376 | 0 | 5.7789 | 0 | 30 | 0 | 60 | 1800 | 2 | 0.5 | 3448.2759 | 1744.9297 | 5 | 0.01 | 60 | 0 | 4.35 | 2.8 | 2.8
2026-03-05 13:29 | 25 | 0 | 7.385 | 909 | 36.9 | 126.2 | 126.3 | 126.3 | 62.64 | 63.04 | 63.04 | 7.88 | 7.96 | 1 | 1 | 1 | 188.72 | 23.8 | 60 | 1800 | 0 | 182.5153 | 0 | 0 | 0 | 0 | 0 | 85 | 0 | 5.8148 | -0.005929 | 13.8227 | 494.429 | -2259.5586 | 0 | 1800 | -101.101 | 34 | 61 | 59.9733 | 105.5644 | 0 | 0 | -1 | 85.0219 | 42.6481 | 470.5455 | 399.2826 | 33.9141 | 61 | 68.6381 | 61.3104 | 62.3902 | 62.5967 | 61.4627 | 91.4828 | 91.4828 | 0.58283 | 0 | 145.7357 | 145.7357 | 54.8357 | 0 | 101.013 | 101.013 | 10.113 | 0 | 101.3658 | 101.3658 | 10.4658 | 0 | 3.6333 | -10 | -100.9 | -14.1 | 0 | 0 | 0 | -90.9 | 0 | 0 | 0 | -90.9 | 126.2626 | 23.8 | 406.8376 | 0 | 5.7831 | 0 | 30 | 0 | 60 | 1800 | 2 | 0.5 | 3448.2759 | 1753.9552 | 5 | 0.01 | 60 | 0 | 4.35 | 2.8 | 2.8
2026-03-05 13:29 | 25 | 0 | 7.383 | 909 | 36.9 | 126.3 | 126.3 | 126.3 | 62.64 | 63.04 | 63.04 | 7.88 | 7.96 | 1 | 1 | 1 | 188.72 | 23.8 | 60 | 1800 | 0 | 184.1551 | 0 | 0 | 0 | 0 | 0 | 85 | 0 | 5.8161 | -0.005853 | 13.8347 | 496.0986 | -3345.4192 | 0 | 1800 | -101.101 | 34 | 61 | 59.95 | 105.5761 | 0 | 0 | -1 | 84.984 | 42.9937 | 470.4818 | 399.2695 | 33.9336 | 61 | 68.6438 | 61.2857 | 62.3874 | 62.5733 | 61.4577 | 91.394 | 91.394 | 0.49404 | 0 | 146.378 | 146.378 | 55.478 | 0 | 100.7919 | 100.7919 | 9.8919 | 0 | 102.8965 | 102.8965 | 11.9965 | 0 | 3.3684 | -11 | -101.9 | -14.1 | 0 | 0 | 0 | -90.9 | 0 | 0 | 0 | -90.9 | 126.2626 | 23.8 | 406.8376 | 0 | 5.7755 | 0 | 30 | 0 | 60 | 1800 | 2 | 0.5 | 3448.2759 | 1760.0242 | 5 | 0.01 | 60 | 0 | 4.35 | 2.8 | 2.8
2026-03-05 13:29 | 25 | 0 | 7.379 | 909 | 36.9 | 126.2 | 126.2 | 126.3 | 62.6 | 63.04 | 63 | 7.88 | 7.96 | 1 | 1 | 1 | 188.64 | 23.8 | 60 | 1800 | 0 | 183.5797 | 0 | 0 | 0 | 0 | 0 | 85 | 0 | 5.8169 | -0.005839 | 13.8221 | 495.7674 | -5317.1035 | 0 | 1800 | -101.101 | 34 | 61 | 59.961 | 105.5571 | 0 | 0 | -1 | 84.9815 | 43.2311 | 470.6614 | 399.3434 | 33.9487 | 61 | 68.681 | 61.2892 | 62.395 | 62.5938 | 61.4489 | 91.4995 | 91.4995 | 0.59952 | 0 | 142.9412 | 142.9412 | 52.0412 | 0 | 100.8488 | 100.8488 | 9.9488 | 0 | 102.4734 | 102.4734 | 11.5734 | 0 | 3.6123 | -10 | -100.9 | -14.1 | 0 | 0 | 0 | -90.9 | 0 | 0 | 0 | -90.9 | 126.2626 | 23.8 | 406.8376 | 0 | 5.7753 | 0 | 30 | 0 | 60 | 1800 | 2 | 0.5 | 3448.2759 | 1753.9552 | 5 | 0.01 | 60 | 0 | 4.35 | 2.8 | 2.8
2026-03-05 13:29 | 25 | 0 | 7.379 | 909 | 36.9 | 126.3 | 126.2 | 126.3 | 62.64 | 63.08 | 63.04 | 7.88 | 7.96 | 1 | 1 | 1 | 188.76 | 23.8 | 60 | 1800 | 0 | 186.2264 | 0 | 0 | 0 | 0 | 0 | 85 | 0 | 5.8176 | -0.005812 | 13.8206 | 494.0354 | -3582.7668 | 0 | 1800 | -101.101 | 34 | 61 | 59.9713 | 105.5227 | 0 | 0 | -1 | 84.9801 | 42.7821 | 470.9598 | 399.4099 | 33.9372 | 61 | 68.678 | 61.2802 | 62.3611 | 62.6001 | 61.4503 | 91.4978 | 91.4978 | 0.59775 | 0 | 145.9761 | 145.9761 | 55.0761 | 0 | 99.5124 | 99.5124 | 8.6124 | 0 | 103.5162 | 103.5162 | 12.6162 | 0 | 3.4489 | -11 | -101.9 | -14.1 | 0 | 0 | 0 | -90.9 | 0 | 0 | 0 | -90.9 | 126.2626 | 23.8 | 406.8376 | 0 | 5.7746 | 0 | 30 | 0 | 60 | 1800 | 2 | 0.5 | 3448.2759 | 1744.9297 | 5 | 0.01 | 60 | 0 | 4.35 | 2.8 | 2.8
2026-03-05 13:29 | 25 | 0 | 7.377 | 909 | 36.9 | 126.3 | 126.2 | 126.3 | 62.64 | 63.08 | 63.04 | 7.88 | 7.96 | 1 | 1 | 1 | 188.76 | 23.8 | 59.9 | 1797 | 0 | 182.8749 | 0 | 0 | 0 | 0 | 0 | 85 | 0 | 5.8197 | -0.00582 | 13.8201 | 494.3448 | -6863.2881 | 0 | 1797 | -101.101 | 34 | 61 | 59.9707 | 105.4902 | 0 | 0 | -1 | 84.9839 | 42.256 | 471.3093 | 399.4662 | 33.942 | 61 | 68.7203 | 61.2877 | 62.3743 | 62.6086 | 61.4493 | 91.374 | 91.374 | 0.47401 | 0 | 142.6864 | 142.6864 | 51.7864 | 0 | 100.9097 | 100.9097 | 10.0097 | 0 | 102.1574 | 102.1574 | 11.2574 | 0 | 3.4726 | -11 | -101.9 | -14.1 | 0 | 0 | 0 | -90.9 | 0 | 0 | 0 | -90.9 | 126.4734 | 23.8 | 407.5168 | 0 | 5.7741 | 0 | 30 | 0 | 60 | 1800 | 2 | 0.5 | 3448.2759 | 1753.9552 | 5 | 0.01 | 60 | 0 | 4.35 | 2.8 | 2.8
2026-03-05 13:29 | 25 | 0 | 7.375 | 909 | 36.9 | 126.4 | 126.2 | 126.3 | 62.64 | 63.04 | 63 | 7.92 | 7.96 | 1 | 1 | 1 | 188.68 | 23.84 | 60 | 1800 | 0 | 177.6823 | 0 | 0 | 0 | 0 | 0 | 85 | 0 | 5.818 | -0.005917 | 13.8289 | 495.2982 | -4747.9438 | 0 | 1800 | -101.101 | 34 | 61 | 59.9586 | 105.4675 | 0 | 0 | -1 | 84.9642 | 41.9059 | 471.2099 | 399.4541 | 33.9583 | 61 | 68.7275 | 61.2903 | 62.3943 | 62.614 | 61.4684 | 91.4634 | 91.4634 | 0.56338 | 0 | 145.5352 | 145.5352 | 54.6352 | 0 | 100.665 | 100.665 | 9.765 | 0 | 103.0611 | 103.0611 | 12.1611 | 0 | 3.3051 | -11 | -101.9 | -14.1 | 0 | 0 | 0 | -90.9 | 0 | 0 | 0 | -90.9 | 126.4748 | 23.84 | 407.5214 | 0 | 5.7746 | 0 | 30 | 0 | 60 | 1800 | 2 | 0.5 | 3508.7719 | 1760.0242 | 5 | 0.01 | 60 | 0 | 4.35 | 2.8 | 2.8
2026-03-05 13:29 | 25 | 0 | 7.373 | 909 | 36.9 | 126.3 | 126.2 | 126.3 | 62.6 | 63.08 | 63.04 | 7.88 | 7.96 | 1 | 1 | 1 | 188.72 | 23.8 | 60 | 1800 | 0 | 178.6316 | 0 | 0 | 0 | 0 | 0 | 85 | 0 | 5.8186 | -0.005909 | 13.8292 | 496.3578 | -5090.5034 | 0 | 1800 | -101.101 | 34 | 61 | 59.9586 | 105.4675 | 0 | 0 | -1 | 84.9642 | 41.9059 | 471.2099 | 399.4541 | 33.9583 | 61 | 68.7275 | 61.2903 | 62.3943 | 62.614 | 61.4684 | 91.6635 | 91.6635 | 0.76353 | 0 | 146.0667 | 146.0667 | 55.1667 | 0 | 100.6994 | 100.6994 | 9.7994 | 0 | 103.7199 | 103.7199 | 12.8199 | 0 | 3.551 | -11 | -101.9 | -14.1 | 0 | 0 | 0 | -90.9 | 0 | 0 | 0 | -90.9 | 126.2626 | 23.8 | 406.8376 | 0 | 5.7704 | 0 | 30 | 0 | 60 | 1800 | 2 | 0.5 | 3448.2759 | 1753.9552 | 5 | 0.01 | 60 | 0 | 4.35 | 2.8 | 2.8
2026-03-05 13:29 | 25 | 0 | 7.371 | 909 | 36.9 | 126.3 | 126.2 | 126.3 | 62.6 | 63.04 | 63 | 7.88 | 7.96 | 1 | 1 | 1 | 188.64 | 23.8 | 60 | 1800 | 0 | 182.0838 | 0 | 0 | 0 | 0 | 0 | 85 | 0 | 5.8173 | -0.006028 | 13.8282 | 497.2967 | -9152.499 | 0 | 1800 | -101.101 | 34 | 61 | 59.9572 | 105.4713 | 0 | 0 | -1 | 84.9892 | 41.2224 | 471.0972 | 399.4109 | 33.9501 | 61 | 68.7372 | 61.2803 | 62.3728 | 62.6327 | 61.4337 | 91.396 | 91.396 | 0.49601 | 0 | 143.0408 | 143.0408 | 52.1408 | 0 | 100.6966 | 100.6966 | 9.7966 | 0 | 102.8643 | 102.8643 | 11.9643 | 0 | 3.6487 | -10 | -100.9 | -14.1 | 0 | 0 | 0 | -90.9 | 0 | 0 | 0 | -90.9 | 126.2626 | 23.8 | 406.8376 | 0 | 5.7751 | 0 | 30 | 0 | 60 | 1800 | 2 | 0.5 | 3448.2759 | 1750.9363 | 5 | 0.01 | 60 | 0 | 4.35 | 2.8 | 2.8
2026-03-05 13:29 | 25 | 0 | 7.369 | 909 | 36.9 | 126.3 | 126.2 | 126.3 | 62.64 | 63.08 | 63.04 | 7.88 | 7.96 | 1 | 1 | 1 | 188.76 | 23.8 | 60 | 1800 | 0 | 184.0832 | 0 | 0 | 0 | 0 | 0 | 85 | 0 | 5.814 | -0.006154 | 13.8307 | 497.0467 | -5988.3066 | 0 | 1800 | -101.101 | 34 | 61 | 59.9737 | 105.4949 | 0 | 0 | -1 | 84.9993 | 40.4795 | 471.2006 | 399.4767 | 33.9513 | 61 | 68.7847 | 61.2987 | 62.3926 | 62.6464 | 61.451 | 91.3275 | 91.3275 | 0.42745 | 0 | 144.5656 | 144.5656 | 53.6656 | 0 | 100.6946 | 100.6946 | 9.7946 | 0 | 102.3925 | 102.3925 | 11.4925 | 0 | 3.4728 | -11 | -101.9 | -14.1 | 0 | 0 | 0 | -90.9 | 0 | 0 | 0 | -90.9 | 126.2626 | 23.8 | 406.8376 | 0 | 5.777 | 0 | 30 | 0 | 60 | 1800 | 2 | 0.5 | 3508.7719 | 1763.0745 | 5 | 0.01 | 60 | 0 | 4.35 | 2.8 | 2.8
2026-03-05 13:29 | 25 | 0 | 7.367 | 909 | 36.9 | 126.3 | 126.1 | 126.4 | 62.64 | 63.08 | 63.04 | 7.92 | 7.96 | 1 | 1 | 1 | 188.76 | 23.84 | 60 | 1800 | 0 | 182.6448 | 0 | 0 | 0 | 0 | 0 | 85 | 0 | 5.8125 | -0.006335 | 13.8269 | 497.3361 | -4633.0405 | 0 | 1800 | -101.101 | 34 | 61 | 59.9666 | 105.5084 | 0 | 0 | -1 | 84.9689 | 40.1443 | 471.108 | 399.4704 | 33.9141 | 61 | 68.7895 | 61.2707 | 62.3831 | 62.6178 | 61.4589 | 91.5671 | 91.5671 | 0.66709 | 0 | 146.7194 | 146.7194 | 55.8194 | 0 | 100.6055 | 100.6055 | 9.7055 | 0 | 102.5697 | 102.5697 | 11.6697 | 0 | 3.4441 | -11 | -101.9 | -14.1 | 0 | 0 | 0 | -90.9 | 0 | 0 | 0 | -90.9 | 126.4748 | 23.84 | 407.5214 | 0 | 5.7707 | 0 | 30 | 0 | 60 | 1800 | 2 | 0.5 | 3448.2759 | 1750.9363 | 5 | 0.01 | 60 | 0 | 4.35 | 2.8 | 2.8
2026-03-05 13:29 | 25 | 0 | 7.365 | 909 | 36.9 | 126.3 | 126.2 | 126.3 | 62.6 | 63.08 | 63 | 7.88 | 7.96 | 1 | 1 | 1 | 188.68 | 23.8 | 60 | 1800 | 0 | 178.8186 | 0 | 0 | 0 | 0 | 0 | 85 | 0 | 5.8114 | -0.006409 | 13.8237 | 498.1644 | -766.2407 | 0 | 1800 | -101.101 | 34 | 61 | 59.9545 | 105.5178 | 0 | 0 | -1 | 84.9323 | 40.2224 | 470.7925 | 399.4283 | 33.8975 | 61 | 68.7795 | 61.2513 | 62.3726 | 62.5822 | 61.4317 | 91.4353 | 91.4353 | 0.53529 | 0 | 143.2724 | 143.2724 | 52.3724 | 0 | 100.5514 | 100.5514 | 9.6514 | 0 | 102.3253 | 102.3253 | 11.4253 | 0 | 3.353 | -11 | -101.9 | -14.1 | 0 | 0 | 0 | -90.9 | 0 | 0 | 0 | -90.9 | 126.2626 | 23.8 | 406.8376 | 0 | 5.7628 | 0 | 30 | 0 | 60 | 1800 | 2 | 0.5 | 3448.2759 | 1756.9845 | 5 | 0.01 | 60 | 0 | 4.35 | 2.8 | 2.8
2026-03-05 13:29 | 25 | 0 | 7.363 | 909 | 36.9 | 126.3 | 126.2 | 126.3 | 62.6 | 63.08 | 63 | 7.88 | 7.96 | 1 | 1 | 1 | 188.68 | 23.8 | 60 | 1800 | 0 | 186.6867 | 0 | 0 | 0 | 0 | 0 | 85 | 0 | 5.8103 | -0.006381 | 13.8248 | 497.6766 | -5654.3154 | 0 | 1800 | -101.101 | 34 | 61 | 59.9526 | 105.5252 | 0 | 0 | -1 | 84.9232 | 40.2858 | 470.4563 | 399.3715 | 33.8763 | 61 | 68.7677 | 61.2638 | 62.3783 | 62.5893 | 61.4246 | 91.4589 | 91.4589 | 0.55886 | 0 | 145.9842 | 145.9842 | 55.0842 | 0 | 100.1737 | 100.1737 | 9.2737 | 0 | 102.7775 | 102.7775 | 11.8775 | 0 | 3.4477 | -11 | -101.9 | -14.1 | 0 | 0 | 0 | -90.9 | 0 | 0 | 0 | -90.9 | 126.2626 | 23.8 | 406.8376 | 0 | 5.7601 | 0 | 30 | 0 | 60 | 1800 | 2 | 0.5 | 3448.2759 | 1756.9845 | 5 | 0.01 | 60 | 0 | 4.35 | 2.8 | 2.8
2026-03-05 13:29 | 25 | 0 | 7.361 | 909 | 36.9 | 126.3 | 126.2 | 126.4 | 62.64 | 63.08 | 63.04 | 7.92 | 7.96 | 1 | 1 | 1 | 188.76 | 23.84 | 60 | 1800 | 0 | 186.2408 | 0 | 0 | 0 | 0 | 0 | 85 | 0 | 5.8082 | -0.006544 | 13.8252 | 494.0858 | -3700.896 | 0 | 1800 | -101.101 | 34 | 61 | 59.9411 | 105.522 | 0 | 0 | -1 | 84.9471 | 40.7936 | 470.1523 | 399.3271 | 33.876 | 61 | 68.7425 | 61.278 | 62.3746 | 62.5802 | 61.4546 | 91.5661 | 91.5661 | 0.66611 | 0 | 144.1237 | 144.1237 | 53.2237 | 0 | 100.8147 | 100.8147 | 9.9147 | 0 | 102.7133 | 102.7133 | 11.8133 | 0 | 3.5516 | -11 | -101.9 | -14.1 | 0 | 0 | 0 | -90.9 | 0 | 0 | 0 | -90.9 | 126.4748 | 23.84 | 407.5214 | 0 | 5.7641 | 0 | 30 | 0 | 60 | 1800 | 2 | 0.5 | 3448.2759 | 1760.0242 | 5 | 0.01 | 60 | 0 | 4.35 | 2.8 | 2.8
2026-03-05 13:29 | 25 | 0 | 7.361 | 909 | 36.9 | 126.2 | 126.2 | 126.3 | 62.6 | 63.08 | 63 | 7.88 | 7.96 | 1 | 1 | 1 | 188.68 | 23.8 | 59.9 | 1797 | 0 | 182.7311 | 0 | 0 | 0 | 0 | 0 | 85 | 0 | 5.81 | -0.006564 | 13.8299 | 490.9337 | -4517.7817 | 0 | 1800 | -101.101 | 34 | 61 | 59.9401 | 105.4848 | 0 | 0 | -1 | 84.9466 | 41.5304 | 470.1906 | 399.2909 | 33.8999 | 61 | 68.7197 | 61.2742 | 62.3876 | 62.5885 | 61.4388 | 91.4164 | 91.4164 | 0.51643 | 0 | 146.5175 | 146.5175 | 55.6175 | 0 | 101.347 | 101.347 | 10.447 | 0 | 102.6117 | 102.6117 | 11.7117 | 0 | 3.3938 | -11 | -101.9 | -14.1 | 0 | 0 | 0 | -90.9 | 0 | 0 | 0 | -90.9 | 126.2626 | 23.8 | 406.8376 | 0 | 5.7633 | 0 | 30 | 0 | 60 | 1800 | 2 | 0.5 | 3448.2759 | 1750.9363 | 5 | 0.01 | 60 | 0 | 4.35 | 2.8 | 2.8
2026-03-05 13:29 | 25 | 0 | 7.359 | 909 | 36.9 | 126.3 | 126.1 | 126.4 | 62.6 | 63.08 | 63.04 | 7.88 | 7.96 | 1 | 1 | 1 | 188.72 | 23.8 | 60 | 1800 | 0 | 180.1132 | 0 | 0 | 0 | 0 | 0 | 85 | 0 | 5.8125 | -0.00643 | 13.8305 | 488.9941 | -3700.896 | 0 | 1797 | -101.101 | 34 | 61 | 59.9497 | 105.4441 | 0 | 0 | -1 | 84.9427 | 42.0203 | 470.15 | 399.233 | 33.9402 | 61 | 68.7252 | 61.2892 | 62.3732 | 62.5763 | 61.4334 | 91.4418 | 91.4418 | 0.54177 | 0 | 145.5595 | 145.5595 | 54.6595 | 0 | 100.8989 | 100.8989 | 9.9989 | 0 | 102.6202 | 102.6202 | 11.7202 | 0 | 3.3064 | -11 | -101.9 | -14.1 | 0 | 0 | 0 | -90.9 | 0 | 0 | 0 | -90.9 | 126.4734 | 23.8 | 407.5168 | 0 | 5.7619 | 0 | 30 | 0 | 60 | 1800 | 2 | 0.5 | 3389.8305 | 1750.9363 | 5 | 0.01 | 60 | 0 | 4.35 | 2.8 | 2.8
2026-03-05 13:29 | 25 | 0 | 7.357 | 909 | 36.9 | 126.3 | 126.1 | 126.5 | 62.64 | 63.08 | 63 | 7.88 | 7.96 | 1 | 1 | 1 | 188.72 | 23.8 | 60 | 1800 | 0 | 178.7467 | 0 | 0 | 0 | 0 | 0 | 85 | 0 | 5.8137 | -0.006338 | 13.8321 | 488.2414 | -5542.2637 | 0 | 1800 | -101.101 | 34 | 61 | 59.942 | 105.4279 | 0 | 0 | -1 | 84.9631 | 42.227 | 470.2257 | 399.2217 | 33.9819 | 61 | 68.7269 | 61.297 | 62.3655 | 62.5806 | 61.4334 | 91.4571 | 91.4571 | 0.55709 | 0 | 146.4955 | 146.4955 | 55.5955 | 0 | 101.1782 | 101.1782 | 10.2782 | 0 | 102.7117 | 102.7117 | 11.8117 | 0 | 3.5015 | -11 | -101.9 | -14.1 | 0 | 0 | 0 | -90.9 | 0 | 0 | 0 | -90.9 | 126.2626 | 23.8 | 406.8376 | 0 | 5.7612 | 0 | 30 | 0 | 60 | 1800 | 2 | 0.5 | 3448.2759 | 1756.9845 | 5 | 0.01 | 60 | 0 | 4.35 | 2.8 | 2.8
2026-03-05 13:29 | 25 | 0 | 7.355 | 909 | 36.9 | 126.2 | 126.1 | 126.4 | 62.6 | 63.08 | 63 | 7.88 | 7.96 | 1 | 1 | 1 | 188.68 | 23.8 | 60 | 1800 | 0 | 184.1551 | 0 | 0 | 0 | 0 | 0 | 85 | 0 | 5.8167 | -0.006221 | 13.8339 | 487.1953 | -4976.6753 | 0 | 1800 | -101.101 | 34 | 61 | 59.9593 | 105.454 | 0 | 0 | -1 | 84.9757 | 42.3638 | 470.3281 | 399.2589 | 34.0214 | 61 | 68.7484 | 61.2852 | 62.3782 | 62.574 | 61.4389 | 91.2862 | 91.2862 | 0.38621 | 0 | 144.1824 | 144.1824 | 53.2824 | 0 | 100.7339 | 100.7339 | 9.8339 | 0 | 102.3206 | 102.3206 | 11.4206 | 0 | 3.4018 | -11 | -101.9 | -14.1 | 0 | 0 | 0 | -90.9 | 0 | 0 | 0 | -90.9 | 126.2626 | 23.8 | 406.8376 | 0 | 5.7646 | 0 | 30 | 0 | 60 | 1800 | 2 | 0.5 | 3448.2759 | 1756.9845 | 5 | 0.01 | 60 | 0 | 4.35 | 2.8 | 2.8
2026-03-05 13:29 | 25 | 0 | 7.353 | 909 | 37 | 126.3 | 126.1 | 126.5 | 62.64 | 63.08 | 63 | 7.88 | 7.96 | 1 | 1 | 1 | 188.72 | 23.8 | 60 | 1800 | 0 | 182.1557 | 0 | 0 | 0 | 0 | 0 | 85 | 0 | 5.82 | -0.006233 | 13.8339 | 488.0735 | -3700.896 | 0 | 1800 | -101.101 | 34 | 61 | 59.9491 | 105.456 | 0 | 0 | -1 | 84.9546 | 42.0758 | 470.0087 | 399.1738 | 34.0084 | 61 | 68.7546 | 61.2587 | 62.373 | 62.5658 | 61.4299 | 91.3432 | 91.3432 | 0.44317 | 0 | 145.7251 | 145.7251 | 54.8251 | 0 | 99.8471 | 99.8471 | 8.9471 | 0 | 102.2476 | 102.2476 | 11.3476 | 0 | 3.7369 | -10 | -100.9 | -14.1 | 0 | 0 | 0 | -90.9 | 0 | 0 | 0 | -90.9 | 126.2626 | 23.8 | 406.8376 | 0 | 5.7668 | 0 | 30 | 0 | 60 | 1800 | 2 | 0.5 | 3389.8305 | 1747.9278 | 5 | 0.01 | 60 | 0 | 4.35 | 2.8 | 2.8
2026-03-05 13:29 | 25 | 0 | 7.351 | 909 | 37 | 126.3 | 126.1 | 126.5 | 62.64 | 63.08 | 63 | 7.88 | 7.96 | 1 | 1 | 1 | 188.72 | 23.8 | 60 | 1800 | 0 | 181.8824 | 0 | 0 | 0 | 0 | 0 | 85 | 0 | 5.8214 | -0.00616 | 13.8269 | 490.7206 | -4053.1423 | 0 | 1800 | -101.101 | 34 | 61 | 59.9477 | 105.5001 | 0 | 0 | -1 | 84.9434 | 41.6953 | 469.5917 | 399.0548 | 34.0044 | 61 | 68.7503 | 61.2632 | 62.366 | 62.569 | 61.429 | 91.4469 | 91.4469 | 0.54688 | 0 | 146.8952 | 146.8952 | 55.9952 | 0 | 100.227 | 100.227 | 9.327 | 0 | 103.3067 | 103.3067 | 12.4067 | 0 | 3.4558 | -11 | -101.9 | -14.1 | 0 | 0 | 0 | -90.9 | 0 | 0 | 0 | -90.9 | 126.2626 | 23.8 | 406.8376 | 0 | 5.7622 | 0 | 30 | 0 | 60 | 1800 | 2 | 0.5 | 3448.2759 | 1753.9552 | 5 | 0.01 | 60 | 0 | 4.35 | 2.8 | 2.8
2026-03-05 13:29 | 25 | 0 | 7.349 | 909 | 37 | 126.2 | 126.1 | 126.4 | 62.6 | 63.08 | 63 | 7.88 | 7.96 | 1 | 1 | 1 | 188.68 | 23.8 | 60 | 1800 | 0 | 183.3064 | 0 | 0 | 0 | 0 | 0 | 85 | 0 | 5.8221 | -0.006194 | 13.8212 | 493.87 | -4633.0405 | 0 | 1800 | -101.101 | 34 | 61 | 59.9477 | 105.5001 | 0 | 0 | -1 | 84.9434 | 41.6953 | 469.5917 | 399.0548 | 34.0044 | 61 | 68.7503 | 61.2632 | 62.366 | 62.569 | 61.429 | 91.464 | 91.464 | 0.56397 | 0 | 145.7255 | 145.7255 | 54.8255 | 0 | 100.2977 | 100.2977 | 9.3977 | 0 | 102.3705 | 102.3705 | 11.4705 | 0 | 3.2956 | -11 | -101.9 | -14.1 | 0 | 0 | 0 | -90.9 | 0 | 0 | 0 | -90.9 | 126.2626 | 23.8 | 406.8376 | 0 | 5.7593 | 0 | 30 | 0 | 60 | 1800 | 2 | 0.5 | 3389.8305 | 1750.9363 | 5 | 0.01 | 60 | 0 | 4.35 | 2.8 | 2.8
2026-03-05 13:29 | 25 | 0 | 7.347 | 909 | 37.1 | 126.2 | 126.1 | 126.5 | 62.64 | 63.08 | 63 | 7.88 | 7.96 | 1 | 1 | 1 | 188.72 | 23.8 | 60 | 1800 | 0 | 180.1995 | 0 | 0 | 0 | 0 | 0 | 85 | 0 | 5.8223 | -0.006236 | 13.8216 | 496.0923 | -2503.3721 | 0 | 1800 | -101.101 | 34 | 61 | 59.9567 | 105.5286 | 0 | 0 | -1 | 84.9437 | 41.268 | 469.6261 | 399.0723 | 33.9864 | 61 | 68.7405 | 61.2529 | 62.3636 | 62.5957 | 61.4216 | 91.5144 | 91.5144 | 0.61445 | 0 | 145.3077 | 145.3077 | 54.4077 | 0 | 100.8808 | 100.8808 | 9.9808 | 0 | 101.8879 | 101.8879 | 10.9879 | 0 | 3.3546 | -11 | -101.9 | -14.1 | 0 | 0 | 0 | -90.9 | 0 | 0 | 0 | -90.9 | 126.2626 | 23.8 | 406.8376 | 0 | 5.7586 | 0 | 30 | 0 | 60 | 1800 | 2 | 0.5 | 3448.2759 | 1750.9363 | 5 | 0.01 | 60 | 0 | 4.35 | 2.8 | 2.8
2026-03-05 13:29 | 25 | 0 | 7.345 | 909 | 37.1 | 126.2 | 126.1 | 126.4 | 62.64 | 63.08 | 62.96 | 7.88 | 7.96 | 1 | 1 | 1 | 188.68 | 23.8 | 60 | 1800 | 0 | 181.4797 | 0 | 0 | 0 | 0 | 0 | 85 | 0 | 5.8231 | -0.006356 | 13.8254 | 496.6352 | -2503.3721 | 0 | 1800 | -101.101 | 34 | 61 | 59.9423 | 105.5517 | 0 | 0 | -1 | 84.9436 | 41.1854 | 469.7101 | 399.0923 | 33.9752 | 61 | 68.744 | 61.235 | 62.3443 | 62.6075 | 61.4138 | 91.2986 | 91.2986 | 0.39858 | 0 | 146.8031 | 146.8031 | 55.9031 | 0 | 100.4024 | 100.4024 | 9.5024 | 0 | 102.8732 | 102.8732 | 11.9732 | 0 | 3.5093 | -11 | -101.9 | -14.1 | 0 | 0 | 0 | -90.9 | 0 | 0 | 0 | -90.9 | 126.2626 | 23.8 | 406.8376 | 0 | 5.7579 | 0 | 30 | 0 | 60 | 1800 | 2 | 0.5 | 3448.2759 | 1750.9363 | 5 | 0.01 | 60 | 0 | 4.35 | 2.8 | 2.8
2026-03-05 13:29 | 25 | 0 | 7.343 | 909 | 37.1 | 126.1 | 126.2 | 126.4 | 62.64 | 63.08 | 62.96 | 7.88 | 7.96 | 1 | 1 | 1 | 188.68 | 23.8 | 60 | 1800 | 0 | 184.788 | 0 | 0 | 0 | 0 | 0 | 85 | 0 | 5.8201 | -0.006448 | 13.8269 | 494.6745 | -2137.1003 | 0 | 1800 | -101.101 | 34 | 61 | 59.9496 | 105.5796 | 0 | 0 | -1 | 84.9458 | 41.4009 | 469.6627 | 399.071 | 33.981 | 61 | 68.777 | 61.2644 | 62.3522 | 62.6213 | 61.4234 | 91.7637 | 91.7637 | 0.86371 | 0 | 145.722 | 145.722 | 54.822 | 0 | 100.7272 | 100.7272 | 9.8272 | 0 | 102.7217 | 102.7217 | 11.8217 | 0 | 3.6637 | -10 | -100.9 | -14.1 | 0 | 0 | 0 | -90.9 | 0 | 0 | 0 | -90.9 | 126.2626 | 23.8 | 406.8376 | 0 | 5.7577 | 0 | 30 | 0 | 60 | 1800 | 2 | 0.5 | 3448.2759 | 1747.9278 | 5 | 0.01 | 60 | 0 | 4.35 | 2.8 | 2.8
2026-03-05 13:29 | 25 | 0 | 7.341 | 909 | 37.1 | 126.1 | 126.3 | 126.4 | 62.68 | 63.08 | 63 | 7.88 | 7.96 | 1 | 1 | 1 | 188.76 | 23.8 | 59.9 | 1797 | 0 | 186.399 | 0 | 0 | 0 | 0 | 0 | 85 | 0 | 5.8185 | -0.006376 | 13.8213 | 493.1278 | -3818.665 | 0 | 1797 | -101.101 | 34 | 61 | 59.9464 | 105.5883 | 0 | 0 | -1 | 84.9426 | 41.2361 | 470.0448 | 399.1155 | 33.9846 | 61 | 68.7756 | 61.2653 | 62.3403 | 62.6361 | 61.4107 | 91.516 | 91.516 | 0.61602 | 0 | 146.8724 | 146.8724 | 55.9724 | 0 | 100.7758 | 100.7758 | 9.8758 | 0 | 103.5561 | 103.5561 | 12.6561 | 0 | 3.3683 | -11 | -101.9 | -14.1 | 0 | 0 | 0 | -90.9 | 0 | 0 | 0 | -90.9 | 126.4734 | 23.8 | 407.5168 | 0 | 5.7564 | 0 | 30 | 0 | 60 | 1800 | 2 | 0.5 | 3448.2759 | 1753.9552 | 5 | 0.01 | 60 | 0 | 4.35 | 2.8 | 2.8
2026-03-05 13:29 | 25 | 0 | 7.339 | 909 | 37.1 | 126.1 | 126.2 | 126.4 | 62.64 | 63.04 | 63 | 7.88 | 7.96 | 1 | 1 | 1 | 188.68 | 23.8 | 59.9 | 1797 | 0 | 184.8743 | 0 | 0 | 0 | 0 | 0 | 85 | 0 | 5.8186 | -0.006316 | 13.8234 | 492.0026 | -5988.3066 | 0 | 1797 | -101.101 | 34 | 61 | 59.9426 | 105.5457 | 0 | 0 | -1 | 84.9545 | 41.5172 | 470.4129 | 399.1941 | 33.962 | 61 | 68.7851 | 61.2456 | 62.3522 | 62.6016 | 61.449 | 91.4481 | 91.4481 | 0.54806 | 0 | 146.7803 | 146.7803 | 55.8803 | 0 | 100.6738 | 100.6738 | 9.7738 | 0 | 102.4151 | 102.4151 | 11.5151 | 0 | 3.5349 | -11 | -101.9 | -14.1 | 0 | 0 | 0 | -90.9 | 0 | 0 | 0 | -90.9 | 126.4734 | 23.8 | 407.5168 | 0 | 5.7581 | 0 | 30 | 0 | 60 | 1800 | 2 | 0.5 | 3448.2759 | 1753.9552 | 5 | 0.01 | 60 | 0 | 4.35 | 2.8 | 2.8
2026-03-05 13:29 | 25 | 0 | 7.339 | 909 | 37.1 | 126.1 | 126.2 | 126.4 | 62.64 | 63.04 | 63 | 7.88 | 7.96 | 1 | 1 | 1 | 188.68 | 23.8 | 60 | 1800 | 0 | 177.6104 | 0 | 0 | 0 | 0 | 0 | 85 | 0 | 5.818 | -0.006342 | 13.825 | 491.3573 | -5429.8662 | 0 | 1800 | -101.101 | 34 | 61 | 59.9329 | 105.4829 | 0 | 0 | -1 | 84.9255 | 41.9687 | 470.5877 | 399.2599 | 33.9408 | 61 | 68.7892 | 61.2391 | 62.3552 | 62.5855 | 61.4381 | 91.4345 | 91.4345 | 0.53451 | 0 | 144.8184 | 144.8184 | 53.9184 | 0 | 100.7769 | 100.7769 | 9.8769 | 0 | 102.5392 | 102.5392 | 11.6392 | 0 | 3.5222 | -11 | -101.9 | -14.1 | 0 | 0 | 0 | -90.9 | 0 | 0 | 0 | -90.9 | 126.2626 | 23.8 | 406.8376 | 0 | 5.7516 | 0 | 30 | 0 | 60 | 1800 | 2 | 0.5 | 3448.2759 | 1750.9363 | 5 | 0.01 | 60 | 0 | 4.35 | 2.8 | 2.8
2026-03-05 13:30 | 25 | 0 | 7.335 | 909 | 37.1 | 126.1 | 126.3 | 126.3 | 62.64 | 63.04 | 63 | 7.88 | 7.96 | 1 | 1 | 1 | 188.68 | 23.8 | 60 | 1800 | 0 | 176.1864 | 0 | 0 | 0 | 0 | 0 | 85 | 0 | 5.8173 | -0.00628 | 13.811 | 493.415 | -3226.21 | 0 | 1800 | -101.101 | 34 | 61 | 59.9253 | 105.4829 | 0 | 0 | -1 | 84.9268 | 42.1358 | 470.5245 | 399.2167 | 33.9623 | 61 | 68.7937 | 61.2445 | 62.3413 | 62.5932 | 61.4585 | 91.5909 | 91.5909 | 0.69086 | 0 | 146.336 | 146.336 | 55.436 | 0 | 101.2951 | 101.2951 | 10.3951 | 0 | 102.7732 | 102.7732 | 11.8732 | 0 | 3.3877 | -11 | -101.9 | -14.1 | 0 | 0 | 0 | -90.9 | 0 | 0 | 0 | -90.9 | 126.2626 | 23.8 | 406.8376 | 0 | 5.7509 | 0 | 30 | 0 | 60 | 1800 | 2 | 0.5 | 3448.2759 | 1750.9363 | 5 | 0.01 | 60 | 0 | 4.35 | 2.8 | 2.8
2026-03-05 13:30 | 25 | 0 | 7.335 | 909 | 37.1 | 126.1 | 126.3 | 126.3 | 62.64 | 63.04 | 63 | 7.88 | 7.96 | 1 | 1 | 1 | 188.68 | 23.8 | 60 | 1800 | 0 | 179.0632 | 0 | 0 | 0 | 0 | 0 | 85 | 0 | 5.8175 | -0.006229 | 13.8251 | 496.8946 | -4862.4873 | 0 | 1800 | -101.101 | 34 | 61 | 59.9367 | 105.5227 | 0 | 0 | -1 | 84.9279 | 42.0343 | 470.8618 | 399.3115 | 34.0094 | 61 | 68.8362 | 61.2627 | 62.3484 | 62.5862 | 61.4731 | 91.5115 | 91.5115 | 0.6115 | 0 | 145.4259 | 145.4259 | 54.5259 | 0 | 100.8638 | 100.8638 | 9.9638 | 0 | 102.9462 | 102.9462 | 12.0462 | 0 | 3.33 | -11 | -101.9 | -14.1 | 0 | 0 | 0 | -90.9 | 0 | 0 | 0 | -90.9 | 126.2626 | 23.8 | 406.8376 | 0 | 5.7502 | 0 | 30 | 0 | 60 | 1800 | 2 | 0.5 | 3448.2759 | 1763.0745 | 5 | 0.01 | 60 | 0 | 4.35 | 2.8 | 2.8
2026-03-05 13:30 | 25 | 0 | 7.333 | 909 | 37.1 | 126.2 | 126.3 | 126.3 | 62.64 | 63.04 | 63 | 7.88 | 7.96 | 1 | 1 | 1 | 188.68 | 23.8 | 60 | 1800 | 0 | 179.768 | 0 | 0 | 0 | 0 | 0 | 85 | 0 | 5.8187 | -0.006217 | 13.8181 | 498.8186 | -2624.7554 | 0 | 1800 | -101.101 | 34 | 61 | 59.9476 | 105.543 | 0 | 0 | -1 | 84.9441 | 41.5304 | 470.7219 | 399.3212 | 34.0526 | 61 | 68.8487 | 61.2504 | 62.3639 | 62.602 | 61.4582 | 91.2848 | 91.2848 | 0.38483 | 0 | 143.3511 | 143.3511 | 52.4511 | 0 | 100.1348 | 100.1348 | 9.2348 | 0 | 102.3173 | 102.3173 | 11.4173 | 0 | 3.5649 | -11 | -101.9 | -14.1 | 0 | 0 | 0 | -90.9 | 0 | 0 | 0 | -90.9 | 126.2626 | 23.8 | 406.8376 | 0 | 5.7493 | 0 | 30 | 0 | 60 | 1800 | 2 | 0.5 | 3448.2759 | 1750.9363 | 5 | 0.01 | 60 | 0 | 4.35 | 2.8 | 2.8
2026-03-05 13:30 | 25 | 0 | 7.331 | 909 | 37.1 | 126.2 | 126.3 | 126.3 | 62.64 | 63.04 | 63 | 7.88 | 7.96 | 1 | 1 | 1 | 188.68 | 23.8 | 60 | 1800 | 0 | 183.9969 | 0 | 0 | 0 | 0 | 0 | 85 | 0 | 5.818 | -0.006266 | 13.8326 | 499.317 | -4862.4873 | 0 | 1800 | -101.101 | 34 | 61 | 59.9513 | 105.5793 | 0 | 0 | -1 | 84.9204 | 41.1572 | 470.4476 | 399.2902 | 34.0769 | 61 | 68.8342 | 61.2453 | 62.3741 | 62.5968 | 61.4456 | 91.4107 | 91.4107 | 0.51074 | 0 | 147.7196 | 147.7196 | 56.8196 | 0 | 100.6408 | 100.6408 | 9.7408 | 0 | 102.5306 | 102.5306 | 11.6306 | 0 | 3.5087 | -11 | -101.9 | -14.1 | 0 | 0 | 0 | -90.9 | 0 | 0 | 0 | -90.9 | 126.2626 | 23.8 | 406.8376 | 0 | 5.7518 | 0 | 30 | 0 | 60 | 1800 | 2 | 0.5 | 3448.2759 | 1756.9845 | 5 | 0.01 | 60 | 0 | 4.35 | 2.8 | 2.8
2026-03-05 13:30 | 25 | 0 | 7.329 | 909 | 37.1 | 126.2 | 126.2 | 126.3 | 62.64 | 63.04 | 63 | 7.88 | 7.96 | 1 | 1 | 1 | 188.68 | 23.8 | 60 | 1800 | 0 | 190.2683 | 0 | 0 | 0 | 0 | 0 | 85 | 0 | 5.8161 | -0.006358 | 13.8308 | 498.6737 | -5090.5034 | 0 | 1800 | -101.101 | 34 | 61 | 59.9358 | 105.5828 | 0 | 0 | -1 | 84.9199 | 40.7767 | 470.5687 | 399.2903 | 34.0668 | 61 | 68.8342 | 61.2338 | 62.3635 | 62.5894 | 61.4413 | 91.3612 | 91.3612 | 0.46124 | 0 | 145.3051 | 145.3051 | 54.4051 | 0 | 101.1319 | 101.1319 | 10.2319 | 0 | 102.1676 | 102.1676 | 11.2676 | 0 | 3.447 | -11 | -101.9 | -14.1 | 0 | 0 | 0 | -90.9 | 0 | 0 | 0 | -90.9 | 126.2626 | 23.8 | 406.8376 | 0 | 5.7462 | 0 | 30 | 0 | 60 | 1800 | 2 | 0.5 | 3389.8305 | 1750.9363 | 5 | 0.01 | 60 | 0 | 4.35 | 2.8 | 2.8
2026-03-05 13:30 | 25 | 0 | 7.327 | 909 | 37.1 | 126.2 | 126.2 | 126.4 | 62.64 | 63.04 | 63.04 | 7.88 | 7.96 | 1 | 1 | 1 | 188.72 | 23.8 | 60 | 1800 | 0 | 183.9393 | 0 | 0 | 0 | 0 | 0 | 85 | 0 | 5.8154 | -0.0063 | 13.8373 | 496.4368 | -4976.6753 | 0 | 1800 | -101.101 | 34 | 61 | 59.9484 | 105.5967 | 0 | 0 | -1 | 84.9202 | 40.5393 | 470.6975 | 399.3102 | 34.0541 | 61 | 68.8638 | 61.2608 | 62.3434 | 62.583 | 61.4533 | 91.4759 | 91.4759 | 0.57595 | 0 | 145.0083 | 145.0083 | 54.1083 | 0 | 100.7379 | 100.7379 | 9.8379 | 0 | 102.3424 | 102.3424 | 11.4424 | 0 | 3.4077 | -11 | -101.9 | -14.1 | 0 | 0 | 0 | -90.9 | 0 | 0 | 0 | -90.9 | 126.2626 | 23.8 | 406.8376 | 0 | 5.7451 | 0 | 30 | 0 | 60 | 1800 | 2 | 0.5 | 3448.2759 | 1753.9552 | 5 | 0.01 | 60 | 0 | 4.35 | 2.8 | 2.8
2026-03-05 13:30 | 25 | 0 | 7.325 | 909 | 37.1 | 126.2 | 126.2 | 126.4 | 62.64 | 63.04 | 63.04 | 7.88 | 7.96 | 1 | 1 | 1 | 188.72 | 23.8 | 60 | 1800 | 0 | 181.4941 | 0 | 0 | 0 | 0 | 0 | 85 | 0 | 5.8143 | -0.006352 | 13.8281 | 493.3351 | -2745.7595 | 0 | 1800 | -101.101 | 34 | 61 | 59.9554 | 105.5648 | 0 | 0 | -1 | 84.9061 | 40.6726 | 470.4765 | 399.284 | 34.0587 | 61 | 68.8513 | 61.2659 | 62.3328 | 62.5848 | 61.4557 | 91.3206 | 91.3206 | 0.42058 | 0 | 147.2672 | 147.2672 | 56.3672 | 0 | 100.9472 | 100.9472 | 10.0472 | 0 | 102.7995 | 102.7995 | 11.8995 | 0 | 3.3244 | -11 | -101.9 | -14.1 | 0 | 0 | 0 | -90.9 | 0 | 0 | 0 | -90.9 | 126.2626 | 23.8 | 406.8376 | 0 | 5.7442 | 0 | 30 | 0 | 60 | 1800 | 2 | 0.5 | 3389.8305 | 1741.9418 | 5 | 0.01 | 60 | 0 | 4.35 | 2.8 | 2.8
2026-03-05 13:30 | 25 | 0 | 7.323 | 909 | 37.1 | 126.2 | 126.2 | 126.3 | 62.64 | 63.04 | 63.04 | 7.88 | 7.96 | 1 | 1 | 1 | 188.72 | 23.8 | 60 | 1800 | 0 | 186.5428 | 0 | 0 | 0 | 0 | 0 | 85 | 0 | 5.8133 | -0.00634 | 13.821 | 490.0151 | -5877.3345 | 0 | 1800 | -101.101 | 34 | 61 | 59.9554 | 105.5648 | 0 | 0 | -1 | 84.9061 | 40.6726 | 470.4765 | 399.284 | 34.0587 | 61 | 68.8513 | 61.2659 | 62.3328 | 62.5848 | 61.4557 | 91.4901 | 91.4901 | 0.59009 | 0 | 142.5034 | 142.5034 | 51.6034 | 0 | 101.2812 | 101.2812 | 10.3812 | 0 | 102.5632 | 102.5632 | 11.6632 | 0 | 3.572 | -11 | -101.9 | -14.1 | 0 | 0 | 0 | -90.9 | 0 | 0 | 0 | -90.9 | 126.2626 | 23.8 | 406.8376 | 0 | 5.7403 | 0 | 30 | 0 | 60 | 1800 | 2 | 0.5 | 3508.7719 | 1756.9845 | 5 | 0.01 | 60 | 0 | 4.35 | 2.8 | 2.8
2026-03-05 13:30 | 25 | 0 | 7.321 | 909 | 37.1 | 126.3 | 126.2 | 126.3 | 62.64 | 63.04 | 63 | 7.88 | 7.96 | 1 | 1 | 1 | 188.68 | 23.8 | 60 | 1800 | 0 | 184.0256 | 0 | 0 | 0 | 0 | 0 | 85 | 0 | 5.8141 | -0.006395 | 13.8285 | 487.5476 | -6209.1895 | 0 | 1800 | -101.101 | 34 | 61 | 59.9502 | 105.5737 | 0 | 0 | -1 | 84.9196 | 40.7534 | 470.2074 | 399.2529 | 34.0653 | 61 | 68.839 | 61.2744 | 62.351 | 62.5739 | 61.4262 | 91.4439 | 91.4439 | 0.54393 | 0 | 145.7123 | 145.7123 | 54.8123 | 0 | 100.8494 | 100.8494 | 9.9494 | 0 | 102.7139 | 102.7139 | 11.8139 | 0 | 3.3621 | -11 | -101.9 | -14.1 | 0 | 0 | 0 | -90.9 | 0 | 0 | 0 | -90.9 | 126.2626 | 23.8 | 406.8376 | 0 | 5.7419 | 0 | 30 | 0 | 60 | 1800 | 2 | 0.5 | 3448.2759 | 1753.9552 | 5 | 0.01 | 60 | 0 | 4.35 | 2.8 | 2.8
2026-03-05 13:30 | 25 | 0 | 7.319 | 909 | 37 | 126.3 | 126.2 | 126.3 | 62.64 | 63.04 | 63 | 7.88 | 7.96 | 1 | 1 | 1 | 188.68 | 23.8 | 60 | 1800 | 0 | 179.9981 | 0 | 0 | 0 | 0 | 0 | 85 | 0 | 5.8132 | -0.006524 | 13.8339 | 488.6071 | -4976.6753 | 0 | 1800 | -101.101 | 34 | 61 | 59.9349 | 105.5432 | 0 | 0 | -1 | 84.9256 | 41.0148 | 469.9184 | 399.1889 | 34.0621 | 61 | 68.8246 | 61.2635 | 62.3339 | 62.5848 | 61.4275 | 91.5592 | 91.5592 | 0.65923 | 0 | 144.0567 | 144.0567 | 53.1567 | 0 | 100.9105 | 100.9105 | 10.0105 | 0 | 102.3746 | 102.3746 | 11.4746 | 0 | 3.5809 | -11 | -101.9 | -14.1 | 0 | 0 | 0 | -90.9 | 0 | 0 | 0 | -90.9 | 126.2626 | 23.8 | 406.8376 | 0 | 5.7422 | 0 | 30 | 0 | 60 | 1800 | 2 | 0.5 | 3448.2759 | 1750.9363 | 5 | 0.01 | 60 | 0 | 4.35 | 2.8 | 2.8
2026-03-05 13:30 | 25 | 0 | 7.317 | 909 | 37.1 | 126.3 | 126.2 | 126.2 | 62.6 | 63.04 | 63 | 7.88 | 7.96 | 1 | 1 | 1 | 188.64 | 23.8 | 60 | 1800 | 0 | 181.192 | 0 | 0 | 0 | 0 | 0 | 85 | 0 | 5.8136 | -0.006458 | 13.8331 | 489.6692 | -5877.3345 | 0 | 1800 | -101.101 | 34 | 61 | 59.9425 | 105.5198 | 0 | 0 | -1 | 84.9433 | 41.6388 | 469.6955 | 399.1591 | 34.0813 | 61 | 68.8139 | 61.2668 | 62.3595 | 62.5749 | 61.4315 | 91.7346 | 91.7346 | 0.83464 | 0 | 143.5843 | 143.5843 | 52.6843 | 0 | 101.2619 | 101.2619 | 10.3619 | 0 | 102.517 | 102.517 | 11.617 | 0 | 3.6238 | -10 | -100.9 | -14.1 | 0 | 0 | 0 | -90.9 | 0 | 0 | 0 | -90.9 | 126.2626 | 23.8 | 406.8376 | 0 | 5.7449 | 0 | 30 | 0 | 60 | 1800 | 2 | 0.5 | 3448.2759 | 1753.9552 | 5 | 0.01 | 60 | 0 | 4.35 | 2.8 | 2.8
2026-03-05 13:30 | 25 | 0 | 7.317 | 909 | 37 | 126.3 | 126.2 | 126.3 | 62.64 | 63.08 | 63.04 | 7.88 | 7.96 | 1 | 1 | 1 | 188.76 | 23.8 | 60 | 1800 | 0 | 184.5003 | 0 | 0 | 0 | 0 | 0 | 85 | 0 | 5.8115 | -0.006496 | 13.8278 | 491.4881 | -2986.7024 | 0 | 1800 | -101.101 | 34 | 61 | 59.9363 | 105.5435 | 0 | 0 | -1 | 84.9478 | 42.0403 | 469.7386 | 399.1515 | 34.0813 | 61 | 68.8146 | 61.2727 | 62.3685 | 62.5435 | 61.4517 | 91.4404 | 91.4404 | 0.5404 | 0 | 145.9755 | 145.9755 | 55.0755 | 0 | 100.9865 | 100.9865 | 10.0865 | 0 | 102.7082 | 102.7082 | 11.8082 | 0 | 3.4651 | -11 | -101.9 | -14.1 | 0 | 0 | 0 | -90.9 | 0 | 0 | 0 | -90.9 | 126.2626 | 23.8 | 406.8376 | 0 | 5.7451 | 0 | 30 | 0 | 60 | 1800 | 2 | 0.5 | 3448.2759 | 1753.9552 | 5 | 0.01 | 60 | 0 | 4.35 | 2.8 | 2.8
2026-03-05 13:30 | 25 | 0 | 7.313 | 909 | 37.1 | 126.3 | 126.2 | 126.3 | 62.6 | 63.04 | 63.04 | 7.88 | 7.96 | 1 | 1 | 1 | 188.68 | 23.8 | 60 | 1800 | 0 | 182.7886 | 0 | 0 | 0 | 0 | 0 | 85 | 0 | 5.8123 | -0.006436 | 13.8263 | 494.2613 | -5203.981 | 0 | 1800 | -101.101 | 34 | 61 | 59.9369 | 105.5452 | 0 | 0 | -1 | 84.95 | 42.0949 | 470.0651 | 399.1503 | 34.0998 | 61 | 68.8373 | 61.2585 | 62.3667 | 62.543 | 61.442 | 91.377 | 91.377 | 0.47695 | 0 | 144.909 | 144.909 | 54.009 | 0 | 100.688 | 100.688 | 9.788 | 0 | 102.4336 | 102.4336 | 11.5336 | 0 | 3.4667 | -11 | -101.9 | -14.1 | 0 | 0 | 0 | -90.9 | 0 | 0 | 0 | -90.9 | 126.2626 | 23.8 | 406.8376 | 0 | 5.7449 | 0 | 30 | 0 | 60 | 1800 | 2 | 0.5 | 3448.2759 | 1747.9278 | 5 | 0.01 | 60 | 0 | 4.35 | 2.8 | 2.8
2026-03-05 13:30 | 25 | 0 | 7.313 | 909 | 37.1 | 126.3 | 126.2 | 126.3 | 62.6 | 63.04 | 63.04 | 7.88 | 7.96 | 1 | 1 | 1 | 188.68 | 23.8 | 60 | 1800 | 0 | 183.0188 | 0 | 0 | 0 | 0 | 0 | 85 | 0 | 5.8132 | -0.006419 | 13.8251 | 492.6457 | -3345.4192 | 0 | 1800 | -101.101 | 34 | 61 | 59.9373 | 105.5407 | 0 | 0 | -1 | 84.9562 | 41.7152 | 470.4099 | 399.2018 | 34.0999 | 61 | 68.8613 | 61.2765 | 62.3417 | 62.5544 | 61.4279 | 91.3227 | 91.3227 | 0.42274 | 0 | 142.6008 | 142.6008 | 51.7008 | 0 | 100.753 | 100.753 | 9.853 | 0 | 102.496 | 102.496 | 11.596 | 0 | 3.4231 | -11 | -101.9 | -14.1 | 0 | 0 | 0 | -90.9 | 0 | 0 | 0 | -90.9 | 126.2626 | 23.8 | 406.8376 | 0 | 5.7456 | 0 | 30 | 0 | 60 | 1800 | 2 | 0.5 | 3448.2759 | 1753.9552 | 5 | 0.01 | 60 | 0 | 4.35 | 2.8 | 2.8
2026-03-05 13:30 | 25 | 0 | 7.311 | 909 | 37.1 | 126.3 | 126.2 | 126.3 | 62.64 | 63.04 | 63.04 | 7.88 | 7.96 | 1 | 1 | 1 | 188.72 | 23.8 | 60 | 1800 | 0 | 182.7886 | 0 | 0 | 0 | 0 | 0 | 85 | 0 | 5.814 | -0.006479 | 13.8225 | 489.9171 | -2745.7595 | 0 | 1800 | -101.101 | 34 | 61 | 59.9231 | 105.5252 | 0 | 0 | -1 | 84.98 | 41.4659 | 470.1399 | 399.1937 | 34.1114 | 61 | 68.8726 | 61.2634 | 62.348 | 62.5531 | 61.4321 | 91.5321 | 91.5321 | 0.63213 | 0 | 144.027 | 144.027 | 53.127 | 0 | 101.0162 | 101.0162 | 10.1162 | 0 | 104.7484 | 104.7484 | 13.8484 | 0 | 3.3658 | -11 | -101.9 | -14.1 | 0 | 0 | 0 | -90.9 | 0 | 0 | 0 | -90.9 | 126.2626 | 23.8 | 406.8376 | 0 | 5.75 | 0 | 30 | 0 | 60 | 1800 | 2 | 0.5 | 3448.2759 | 1750.9363 | 5 | 0.01 | 60 | 0 | 4.35 | 2.8 | 2.8
2026-03-05 13:30 | 25 | 0 | 7.309 | 909 | 37.1 | 126.3 | 126.2 | 126.3 | 62.64 | 63.04 | 63 | 7.88 | 7.96 | 1 | 1 | 1 | 188.68 | 23.8 | 60 | 1800 | 0 | 175.2658 | 0 | 0 | 0 | 0 | 0 | 85 | 0 | 5.8146 | -0.006459 | 13.8094 | 489.7258 | -4862.4873 | 0 | 1800 | -101.101 | 34 | 61 | 59.933 | 105.5262 | 0 | 0 | -1 | 85.0147 | 41.6572 | 470.0198 | 399.2181 | 34.1335 | 61 | 68.8834 | 61.2616 | 62.3647 | 62.5612 | 61.4375 | 91.4494 | 91.4494 | 0.54943 | 0 | 145.3191 | 145.3191 | 54.4191 | 0 | 100.7817 | 100.7817 | 9.8817 | 0 | 102.3466 | 102.3466 | 11.4466 | 0 | 3.4533 | -11 | -101.9 | -14.1 | 0 | 0 | 0 | -90.9 | 0 | 0 | 0 | -90.9 | 126.2626 | 23.8 | 406.8376 | 0 | 5.7497 | 0 | 30 | 0 | 60 | 1800 | 2 | 0.5 | 3448.2759 | 1753.9552 | 5 | 0.01 | 60 | 0 | 4.35 | 2.8 | 2.8
2026-03-05 13:30 | 25 | 0 | 7.307 | 909 | 37.1 | 126.3 | 126.2 | 126.3 | 62.64 | 63.04 | 63.04 | 7.92 | 7.96 | 1 | 1 | 1 | 188.72 | 23.84 | 60 | 1800 | 0 | 171.7129 | 0 | 0 | 0 | 0 | 0 | 85 | 0 | 5.8149 | -0.006506 | 13.8131 | 491.3259 | -12267.2871 | 0 | 1800 | -101.101 | 34 | 61 | 59.932 | 105.4924 | 0 | 0 | -1 | 85.0204 | 42.235 | 469.9444 | 399.1898 | 34.1124 | 61 | 68.879 | 61.2465 | 62.3414 | 62.5592 | 61.43 | 91.4219 | 91.4219 | 0.52193 | 0 | 143.9985 | 143.9985 | 53.0985 | 0 | 100.3444 | 100.3444 | 9.4444 | 0 | 102.6306 | 102.6306 | 11.7306 | 0 | 3.4477 | -11 | -101.9 | -14.1 | 0 | 0 | 0 | -90.9 | 0 | 0 | 0 | -90.9 | 126.4748 | 23.84 | 407.5214 | 0 | 5.7566 | 0 | 30 | 0 | 60 | 1800 | 2 | 0.5 | 3389.8305 | 1756.9845 | 5 | 0.01 | 60 | 0 | 4.35 | 2.8 | 2.8
2026-03-05 13:30 | 25 | 0 | 7.305 | 909 | 37.1 | 126.2 | 126.3 | 126.3 | 62.6 | 63.08 | 63.04 | 7.88 | 7.96 | 1 | 1 | 1 | 188.72 | 23.8 | 60 | 1800 | 0 | 179.1782 | 0 | 0 | 0 | 0 | 0 | 85 | 0 | 5.8172 | -0.006533 | 13.8255 | 494.1062 | -7398.6089 | 0 | 1800 | -101.101 | 34 | 61 | 59.9363 | 105.5096 | 0 | 0 | -1 | 84.9994 | 42.7964 | 469.7191 | 399.179 | 34.0825 | 61 | 68.8582 | 61.2609 | 62.3488 | 62.5559 | 61.4379 | 91.4622 | 91.4622 | 0.5622 | 0 | 144.0883 | 144.0883 | 53.1883 | 0 | 100.1238 | 100.1238 | 9.2238 | 0 | 102.9392 | 102.9392 | 12.0392 | 0 | 3.6955 | -10 | -100.9 | -14.1 | 0 | 0 | 0 | -90.9 | 0 | 0 | 0 | -90.9 | 126.2626 | 23.8 | 406.8376 | 0 | 5.758 | 0 | 30 | 0 | 60 | 1800 | 2 | 0.5 | 3448.2759 | 1753.9552 | 5 | 0.01 | 60 | 0 | 4.35 | 2.8 | 2.8
2026-03-05 13:30 | 25 | 0 | 7.303 | 909 | 37.1 | 126.3 | 126.2 | 126.2 | 62.64 | 63.04 | 63 | 7.88 | 7.96 | 1 | 1 | 1 | 188.68 | 23.8 | 60 | 1800 | 0 | 184.3852 | 0 | 0 | 0 | 0 | 0 | 85 | 0 | 5.8161 | -0.006564 | 13.831 | 496.2935 | -5654.3154 | 0 | 1800 | -101.101 | 34 | 61 | 59.954 | 105.5555 | 0 | 0 | -1 | 85.0338 | 43.2026 | 469.7651 | 399.1776 | 34.0824 | 61 | 68.8629 | 61.2718 | 62.3447 | 62.5675 | 61.4539 | 91.3449 | 91.3449 | 0.44494 | 0 | 145.1423 | 145.1423 | 54.2423 | 0 | 100.817 | 100.817 | 9.917 | 0 | 102.5585 | 102.5585 | 11.6585 | 0 | 3.5684 | -11 | -101.9 | -14.1 | 0 | 0 | 0 | -90.9 | 0 | 0 | 0 | -90.9 | 126.2626 | 23.8 | 406.8376 | 0 | 5.7539 | 0 | 30 | 0 | 60 | 1800 | 2 | 0.5 | 3448.2759 | 1756.9845 | 5 | 0.01 | 60 | 0 | 4.35 | 2.8 | 2.8
2026-03-05 13:30 | 25 | 0 | 7.301 | 909 | 37.1 | 126.3 | 126.3 | 126.3 | 62.64 | 63.04 | 63.04 | 7.88 | 7.96 | 1 | 1 | 1 | 188.72 | 23.8 | 60 | 1800 | 0 | 184.227 | 0 | 0 | 0 | 0 | 0 | 85 | 0 | 5.8153 | -0.006456 | 13.8229 | 496.8672 | -8850.4004 | 0 | 1800 | -101.101 | 34 | 61 | 59.9643 | 105.5818 | 0 | 0 | -1 | 85.0481 | 43.2891 | 469.7193 | 399.1134 | 34.0565 | 61 | 68.8546 | 61.2646 | 62.342 | 62.5518 | 61.4562 | 91.4231 | 91.4231 | 0.52311 | 0 | 143.556 | 143.556 | 52.656 | 0 | 101.3943 | 101.3943 | 10.4943 | 0 | 102.6094 | 102.6094 | 11.7094 | 0 | 3.4592 | -11 | -101.9 | -14.1 | 0 | 0 | 0 | -90.9 | 0 | 0 | 0 | -90.9 | 126.2626 | 23.8 | 406.8376 | 0 | 5.761 | 0 | 30 | 0 | 60 | 1800 | 2 | 0.5 | 3448.2759 | 1756.9845 | 5 | 0.01 | 60 | 0 | 4.35 | 2.8 | 2.8
2026-03-05 13:30 | 25 | 0 | 7.299 | 909 | 37.1 | 126.3 | 126.3 | 126.3 | 62.64 | 63.04 | 63.04 | 7.88 | 7.96 | 1 | 1 | 1 | 188.72 | 23.8 | 60 | 1800 | 0 | 180.07 | 0 | 0 | 0 | 0 | 0 | 85 | 0 | 5.8155 | -0.006317 | 13.8199 | 496.0083 | -4169.8315 | 0 | 1800 | -101.101 | 34 | 61 | 59.9643 | 105.5818 | 0 | 0 | -1 | 85.0481 | 43.2891 | 469.7193 | 399.1134 | 34.0565 | 61 | 68.8546 | 61.2646 | 62.342 | 62.5518 | 61.4562 | 91.507 | 91.507 | 0.60698 | 0 | 144.4607 | 144.4607 | 53.5607 | 0 | 101.9083 | 101.9083 | 11.0083 | 0 | 103.9228 | 103.9228 | 13.0228 | 0 | 3.3884 | -11 | -101.9 | -14.1 | 0 | 0 | 0 | -90.9 | 0 | 0 | 0 | -90.9 | 126.2626 | 23.8 | 406.8376 | 0 | 5.7644 | 0 | 30 | 0 | 60 | 1800 | 2 | 0.5 | 3508.7719 | 1744.9297 | 5 | 0.01 | 60 | 0 | 4.35 | 2.8 | 2.8
2026-03-05 13:30 | 25 | 0 | 7.297 | 909 | 37.1 | 126.2 | 126.3 | 126.3 | 62.64 | 63.04 | 63.04 | 7.88 | 7.96 | 1 | 1 | 1 | 188.72 | 23.8 | 60 | 1800 | 0 | 179.7536 | 0 | 0 | 0 | 0 | 0 | 85 | 0 | 5.8174 | -0.006147 | 13.821 | 493.5511 | -3936.0884 | 0 | 1800 | -101.101 | 34 | 61 | 59.9513 | 105.5979 | 0 | 0 | -1 | 85.056 | 42.9554 | 470.0058 | 399.175 | 34.0655 | 61 | 68.8318 | 61.2627 | 62.3452 | 62.5622 | 61.4596 | 91.6502 | 91.6502 | 0.75018 | 0 | 144.2425 | 144.2425 | 53.3425 | 0 | 101.1059 | 101.1059 | 10.2059 | 0 | 102.9234 | 102.9234 | 12.0234 | 0 | 3.448 | -11 | -101.9 | -14.1 | 0 | 0 | 0 | -90.9 | 0 | 0 | 0 | -90.9 | 126.2626 | 23.8 | 406.8376 | 0 | 5.7666 | 0 | 30 | 0 | 60 | 1800 | 2 | 0.5 | 3448.2759 | 1760.0242 | 5 | 0.01 | 60 | 0 | 4.35 | 2.8 | 2.8
2026-03-05 13:30 | 25 | 0 | 7.295 | 909 | 37.1 | 126.2 | 126.3 | 126.3 | 62.64 | 63.04 | 63 | 7.88 | 7.96 | 1 | 1 | 1 | 188.68 | 23.8 | 60 | 1800 | 0 | 185.8668 | 0 | 0 | 0 | 0 | 0 | 85 | 0 | 5.817 | -0.006097 | 13.8223 | 491.8213 | 128.9715 | 0 | 1800 | -101.101 | 34 | 61 | 59.9395 | 105.6038 | 0 | 0 | -1 | 85.0322 | 42.2035 | 470.3855 | 399.2615 | 34.0235 | 61 | 68.8374 | 61.2433 | 62.3427 | 62.5442 | 61.456 | 91.4371 | 91.4371 | 0.53706 | 0 | 143.3486 | 143.3486 | 52.4486 | 0 | 100.7767 | 100.7767 | 9.8767 | 0 | 102.8482 | 102.8482 | 11.9482 | 0 | 3.5543 | -11 | -101.9 | -14.1 | 0 | 0 | 0 | -90.9 | 0 | 0 | 0 | -90.9 | 126.2626 | 23.8 | 406.8376 | 0 | 5.7624 | 0 | 30 | 0 | 60 | 1800 | 2 | 0.5 | 3448.2759 | 1744.9297 | 5 | 0.01 | 60 | 0 | 4.35 | 2.8 | 2.8
2026-03-05 13:30 | 25 | 0 | 7.293 | 909 | 37 | 126.2 | 126.3 | 126.3 | 62.64 | 63.04 | 63 | 7.88 | 7.96 | 1 | 1 | 1 | 188.68 | 23.8 | 60 | 1800 | 0 | 186.7442 | 0 | 0 | 0 | 0 | 0 | 85 | 0 | 5.8149 | -0.00599 | 13.8264 | 491.6588 | -5542.2637 | 0 | 1800 | -101.101 | 34 | 61 | 59.9409 | 105.561 | 0 | 0 | -1 | 85.0427 | 41.737 | 470.4742 | 399.3 | 33.9986 | 61 | 68.8435 | 61.2372 | 62.3419 | 62.5457 | 61.4676 | 91.6901 | 91.6901 | 0.79005 | 0 | 145.8742 | 145.8742 | 54.9742 | 0 | 101.0474 | 101.0474 | 10.1474 | 0 | 102.0865 | 102.0865 | 11.1865 | 0 | 3.3612 | -11 | -101.9 | -14.1 | 0 | 0 | 0 | -90.9 | 0 | 0 | 0 | -90.9 | 126.2626 | 23.8 | 406.8376 | 0 | 5.7649 | 0 | 30 | 0 | 60 | 1800 | 2 | 0.5 | 3448.2759 | 1760.0242 | 5 | 0.01 | 60 | 0 | 4.35 | 2.8 | 2.8
2026-03-05 13:30 | 25 | 0 | 7.291 | 909 | 37 | 126.2 | 126.3 | 126.3 | 62.68 | 63.04 | 63 | 7.88 | 7.96 | 1 | 1 | 1 | 188.72 | 23.8 | 60 | 1800 | 0 | 180.5879 | 0 | 0 | 0 | 0 | 0 | 85 | 0 | 5.8141 | -0.005959 | 13.8252 | 492.4309 | -7715.5479 | 0 | 1800 | -101.101 | 34 | 61 | 59.9357 | 105.5216 | 0 | 0 | -1 | 85.0763 | 41.6479 | 470.6642 | 399.3494 | 33.9924 | 61 | 68.8428 | 61.2334 | 62.3316 | 62.5473 | 61.4849 | 91.4485 | 91.4485 | 0.54845 | 0 | 144.477 | 144.477 | 53.577 | 0 | 100.5632 | 100.5632 | 9.6632 | 0 | 102.7928 | 102.7928 | 11.8928 | 0 | 3.4235 | -11 | -101.9 | -14.1 | 0 | 0 | 0 | -90.9 | 0 | 0 | 0 | -90.9 | 126.2626 | 23.8 | 406.8376 | 0 | 5.7724 | 0 | 30 | 0 | 60 | 1800 | 2 | 0.5 | 3448.2759 | 1747.9278 | 5 | 0.01 | 60 | 0 | 4.35 | 2.8 | 2.8
2026-03-05 13:30 | 25 | 0 | 7.289 | 909 | 37 | 126.2 | 126.2 | 126.4 | 62.68 | 63.04 | 63 | 7.88 | 7.96 | 1 | 1 | 1 | 188.72 | 23.8 | 60 | 1800 | 0 | 175.7548 | 0 | 0 | 0 | 0 | 0 | 85 | 0 | 5.8128 | -0.005966 | 13.8313 | 493.5316 | -5090.5034 | 0 | 1800 | -101.101 | 34 | 61 | 59.9412 | 105.5403 | 0 | 0 | -1 | 85.0683 | 41.8602 | 470.7338 | 399.3848 | 33.985 | 61 | 68.8472 | 61.2532 | 62.3368 | 62.5528 | 61.4915 | 91.4858 | 91.4858 | 0.58577 | 0 | 144.776 | 144.776 | 53.876 | 0 | 100.5829 | 100.5829 | 9.6829 | 0 | 102.4204 | 102.4204 | 11.5204 | 0 | 3.4018 | -11 | -101.9 | -14.1 | 0 | 0 | 0 | -90.9 | 0 | 0 | 0 | -90.9 | 126.2626 | 23.8 | 406.8376 | 0 | 5.7717 | 0 | 30 | 0 | 60 | 1800 | 2 | 0.5 | 3448.2759 | 1753.9552 | 5 | 0.01 | 60 | 0 | 4.35 | 2.8 | 2.8
2026-03-05 13:30 | 25 | 0 | 7.289 | 909 | 37 | 126.1 | 126.3 | 126.4 | 62.64 | 63.04 | 63 | 7.88 | 7.96 | 1 | 1 | 1 | 188.68 | 23.8 | 60 | 1800 | 0 | 178.3871 | 0 | 0 | 0 | 0 | 0 | 85 | 0 | 5.8114 | -0.006031 | 13.8409 | 496.2364 | -7820.4805 | 0 | 1800 | -101.101 | 34 | 61 | 59.9419 | 105.5443 | 0 | 0 | -1 | 85.064 | 42.1687 | 471.0005 | 399.4618 | 33.9859 | 61 | 68.8645 | 61.2496 | 62.3454 | 62.5646 | 61.4889 | 91.3096 | 91.3096 | 0.40958 | 0 | 143.6766 | 143.6766 | 52.7766 | 0 | 101.0018 | 101.0018 | 10.1018 | 0 | 102.741 | 102.741 | 11.841 | 0 | 3.6552 | -10 | -100.9 | -14.1 | 0 | 0 | 0 | -90.9 | 0 | 0 | 0 | -90.9 | 126.2626 | 23.8 | 406.8376 | 0 | 5.7716 | 0 | 30 | 0 | 60 | 1800 | 2 | 0.5 | 3448.2759 | 1747.9278 | 5 | 0.01 | 60 | 0 | 4.35 | 2.8 | 2.8
2026-03-05 13:30 | 25 | 0 | 7.287 | 909 | 37 | 126.1 | 126.3 | 126.4 | 62.64 | 63.04 | 63 | 7.88 | 7.96 | 1 | 1 | 1 | 188.68 | 23.8 | 60 | 1800 | 0 | 179.8687 | 0 | 0 | 0 | 0 | 0 | 85 | 0 | 5.8105 | -0.006098 | 13.8383 | 497.2212 | -10039.7959 | 0 | 1800 | -101.101 | 34 | 61 | 59.9356 | 105.5307 | 0 | 0 | -1 | 85.0788 | 42.7227 | 470.7909 | 399.4408 | 33.9721 | 61 | 68.8472 | 61.2379 | 62.3325 | 62.5388 | 61.4715 | 91.4418 | 91.4418 | 0.54177 | 0 | 144.4884 | 144.4884 | 53.5884 | 0 | 100.3827 | 100.3827 | 9.4827 | 0 | 103.2668 | 103.2668 | 12.3668 | 0 | 3.3448 | -11 | -101.9 | -14.1 | 0 | 0 | 0 | -90.9 | 0 | 0 | 0 | -90.9 | 126.2626 | 23.8 | 406.8376 | 0 | 5.7755 | 0 | 30 | 0 | 60 | 1800 | 2 | 0.5 | 3448.2759 | 1753.9552 | 5 | 0.01 | 60 | 0 | 4.35 | 2.8 | 2.8
2026-03-05 13:30 | 25 | 0 | 7.285 | 909 | 37 | 126.2 | 126.2 | 126.4 | 62.68 | 63.04 | 63 | 7.88 | 7.96 | 1 | 1 | 1 | 188.72 | 23.8 | 60 | 1800 | 0 | 185.5935 | 0 | 0 | 0 | 0 | 0 | 85 | 0 | 5.8084 | -0.006245 | 13.826 | 497.2538 | -9152.499 | 0 | 1800 | -101.101 | 34 | 61 | 59.9343 | 105.546 | 0 | 0 | -1 | 85.0925 | 42.9265 | 470.6905 | 399.4468 | 33.9624 | 61 | 68.8199 | 61.2445 | 62.3301 | 62.5514 | 61.4583 | 91.4514 | 91.4514 | 0.5514 | 0 | 144.5715 | 144.5715 | 53.6715 | 0 | 100.303 | 100.303 | 9.403 | 0 | 102.4377 | 102.4377 | 11.5377 | 0 | 3.5382 | -11 | -101.9 | -14.1 | 0 | 0 | 0 | -90.9 | 0 | 0 | 0 | -90.9 | 126.2626 | 23.8 | 406.8376 | 0 | 5.7765 | 0 | 30 | 0 | 60 | 1800 | 2 | 0.5 | 3448.2759 | 1753.9552 | 5 | 0.01 | 60 | 0 | 4.35 | 2.8 | 2.8
2026-03-05 13:30 | 25 | 0 | 7.283 | 909 | 37 | 126.1 | 126.2 | 126.4 | 62.64 | 63.04 | 62.96 | 7.88 | 7.96 | 1 | 1 | 1 | 188.64 | 23.8 | 60 | 1800 | 0 | 188.8155 | 0 | 0 | 0 | 0 | 0 | 85 | 0 | 5.8104 | -0.006287 | 13.8312 | 496.2487 | -6537.8325 | 0 | 1800 | -101.101 | 34 | 61 | 59.9395 | 105.5882 | 0 | 0 | -1 | 85.099 | 42.2898 | 470.2347 | 399.3825 | 33.968 | 61 | 68.8086 | 61.2286 | 62.3226 | 62.5579 | 61.4581 | 91.4848 | 91.4848 | 0.58479 | 0 | 143.6436 | 143.6436 | 52.7436 | 0 | 100.6186 | 100.6186 | 9.7186 | 0 | 102.2206 | 102.2206 | 11.3206 | 0 | 3.5361 | -11 | -101.9 | -14.1 | 0 | 0 | 0 | -90.9 | 0 | 0 | 0 | -90.9 | 126.2626 | 23.8 | 406.8376 | 0 | 5.7803 | 0 | 30 | 0 | 60 | 1800 | 2 | 0.5 | 3448.2759 | 1753.9552 | 5 | 0.01 | 60 | 0 | 4.35 | 2.8 | 2.8
2026-03-05 13:30 | 25 | 0 | 7.281 | 909 | 37 | 126.1 | 126.3 | 126.4 | 62.64 | 63.08 | 63 | 7.88 | 7.96 | 1 | 1 | 1 | 188.72 | 23.8 | 60 | 1800 | 0 | 186.1257 | 0 | 0 | 0 | 0 | 0 | 85 | 0 | 5.8112 | -0.006268 | 13.8372 | 491.981 | -4633.0405 | 0 | 1800 | -101.101 | 34 | 61 | 59.9354 | 105.6194 | 0 | 0 | -1 | 85.0708 | 41.3308 | 470.1145 | 399.3631 | 33.9584 | 61 | 68.7859 | 61.216 | 62.3261 | 62.5366 | 61.4377 | 91.3603 | 91.3603 | 0.46026 | 0 | 144.7952 | 144.7952 | 53.8952 | 0 | 100.5076 | 100.5076 | 9.6076 | 0 | 103.0494 | 103.0494 | 12.1494 | 0 | 3.552 | -11 | -101.9 | -14.1 | 0 | 0 | 0 | -90.9 | 0 | 0 | 0 | -90.9 | 126.2626 | 23.8 | 406.8376 | 0 | 5.7827 | 0 | 30 | 0 | 60 | 1800 | 2 | 0.5 | 3448.2759 | 1750.9363 | 5 | 0.01 | 60 | 0 | 4.35 | 2.8 | 2.8
2026-03-05 13:30 | 25 | 0 | 7.279 | 909 | 37 | 126.1 | 126.2 | 126.5 | 62.68 | 63.08 | 63 | 7.88 | 7.96 | 1 | 1 | 1 | 188.76 | 23.8 | 60 | 1800 | 0 | 179.9406 | 0 | 0 | 0 | 0 | 0 | 85 | 0 | 5.8119 | -0.006295 | 13.8345 | 489.8533 | -6537.8325 | 0 | 1800 | -101.101 | 34 | 61 | 59.9294 | 105.6119 | 0 | 0 | -1 | 85.0722 | 40.5143 | 469.9771 | 399.3328 | 33.937 | 61 | 68.7566 | 61.2147 | 62.3165 | 62.5447 | 61.4507 | 91.4145 | 91.4145 | 0.51447 | 0 | 146.3517 | 146.3517 | 55.4517 | 0 | 100.9111 | 100.9111 | 10.0111 | 0 | 102.4253 | 102.4253 | 11.5253 | 0 | 3.5388 | -11 | -101.9 | -14.1 | 0 | 0 | 0 | -90.9 | 0 | 0 | 0 | -90.9 | 126.2626 | 23.8 | 406.8376 | 0 | 5.7781 | 0 | 30 | 0 | 60 | 1800 | 2 | 0.5 | 3448.2759 | 1756.9845 | 5 | 0.01 | 60 | 0 | 4.35 | 2.8 | 2.8
2026-03-05 13:30 | 25 | 0 | 7.277 | 909 | 37 | 126.1 | 126.2 | 126.4 | 62.64 | 63.08 | 62.96 | 7.88 | 7.96 | 1 | 1 | 1 | 188.68 | 23.8 | 60 | 1800 | 0 | 178.1857 | 0 | 0 | 0 | 0 | 0 | 85 | 0 | 5.8105 | -0.006338 | 13.8347 | 489.0584 | -6319.1006 | 0 | 1800 | -101.101 | 34 | 61 | 59.9332 | 105.6157 | 0 | 0 | -1 | 85.0769 | 39.7464 | 470.1729 | 399.3509 | 33.9407 | 61 | 68.7676 | 61.2271 | 62.3154 | 62.5721 | 61.4406 | 91.4765 | 91.4765 | 0.57654 | 0 | 144.4629 | 144.4629 | 53.5629 | 0 | 100.5401 | 100.5401 | 9.6401 | 0 | 102.6551 | 102.6551 | 11.7551 | 0 | 3.3228 | -11 | -101.9 | -14.1 | 0 | 0 | 0 | -90.9 | 0 | 0 | 0 | -90.9 | 126.2626 | 23.8 | 406.8376 | 0 | 5.7793 | 0 | 30 | 0 | 60 | 1800 | 2 | 0.5 | 3448.2759 | 1750.9363 | 5 | 0.01 | 60 | 0 | 4.35 | 2.8 | 2.8
2026-03-05 13:30 | 25 | 0 | 7.275 | 909 | 37 | 126.2 | 126.2 | 126.5 | 62.68 | 63.08 | 63 | 7.88 | 7.96 | 1 | 1 | 1 | 188.76 | 23.8 | 60 | 1800 | 0 | 177.6104 | 0 | 0 | 0 | 0 | 0 | 85 | 0 | 5.8107 | -0.006315 | 13.8342 | 488.0359 | -4517.7817 | 0 | 1800 | -101.101 | 34 | 61 | 59.9332 | 105.6157 | 0 | 0 | -1 | 85.0769 | 39.7464 | 470.1729 | 399.3509 | 33.9407 | 61 | 68.7676 | 61.2271 | 62.3154 | 62.5721 | 61.4406 | 91.7297 | 91.7297 | 0.82973 | 0 | 143.3784 | 143.3784 | 52.4784 | 0 | 100.7058 | 100.7058 | 9.8058 | 0 | 102.7292 | 102.7292 | 11.8292 | 0 | 3.3825 | -11 | -101.9 | -14.1 | 0 | 0 | 0 | -90.9 | 0 | 0 | 0 | -90.9 | 126.2626 | 23.8 | 406.8376 | 0 | 5.7812 | 0 | 30 | 0 | 60 | 1800 | 2 | 0.5 | 3448.2759 | 1756.9845 | 5 | 0.01 | 60 | 0 | 4.35 | 2.8 | 2.8
2026-03-05 13:30 | 25 | 0 | 7.273 | 909 | 37 | 126.2 | 126.2 | 126.5 | 62.68 | 63.08 | 63 | 7.88 | 7.96 | 1 | 1 | 1 | 188.76 | 23.8 | 60 | 1800 | 0 | 175.1651 | 0 | 0 | 0 | 0 | 0 | 85 | 0 | 5.811 | -0.006311 | 13.8446 | 486.6391 | -9152.499 | 0 | 1800 | -101.101 | 34 | 61 | 59.9192 | 105.6087 | 0 | 0 | -1 | 85.0683 | 38.8781 | 470.2177 | 399.3354 | 33.9251 | 61 | 68.7427 | 61.2032 | 62.3077 | 62.5444 | 61.4271 | 91.4422 | 91.4422 | 0.54217 | 0 | 145.6728 | 145.6728 | 54.7728 | 0 | 100.5416 | 100.5416 | 9.6416 | 0 | 101.8482 | 101.8482 | 10.9482 | 0 | 3.4657 | -11 | -101.9 | -14.1 | 0 | 0 | 0 | -90.9 | 0 | 0 | 0 | -90.9 | 126.2626 | 23.8 | 406.8376 | 0 | 5.7803 | 0 | 30 | 0 | 60 | 1800 | 2 | 0.5 | 3448.2759 | 1753.9552 | 5 | 0.01 | 60 | 0 | 4.35 | 2.8 | 2.8
2026-03-05 13:30 | 25 | 0 | 7.271 | 909 | 37 | 126.1 | 126.2 | 126.4 | 62.64 | 63.08 | 62.96 | 7.88 | 7.96 | 1 | 1 | 1 | 188.68 | 23.8 | 59.9 | 1797 | 0 | 180.2139 | 0 | 0 | 0 | 0 | 0 | 85 | 0 | 5.8081 | -0.006479 | 13.8324 | 486.7912 | -6646.6875 | 0 | 1800 | -101.101 | 34 | 61 | 59.9188 | 105.5886 | 0 | 0 | -1 | 85.0784 | 38.5238 | 470.1048 | 399.3246 | 33.9336 | 61 | 68.7387 | 61.2075 | 62.2943 | 62.54 | 61.4121 | 91.4343 | 91.4343 | 0.53431 | 0 | 143.6829 | 143.6829 | 52.7829 | 0 | 100.838 | 100.838 | 9.938 | 0 | 102.0152 | 102.0152 | 11.1152 | 0 | 3.3562 | -11 | -101.9 | -14.1 | 0 | 0 | 0 | -90.9 | 0 | 0 | 0 | -90.9 | 126.2626 | 23.8 | 406.8376 | 0 | 5.7833 | 0 | 30 | 0 | 60 | 1800 | 2 | 0.5 | 3448.2759 | 1750.9363 | 5 | 0.01 | 60 | 0 | 4.35 | 2.8 | 2.8
2026-03-05 13:30 | 25 | 0 | 7.269 | 909 | 37.1 | 126.2 | 126.1 | 126.5 | 62.68 | 63.04 | 63 | 7.88 | 7.96 | 1 | 1 | 1 | 188.72 | 23.8 | 59.9 | 1797 | 0 | 186.3127 | 0 | 0 | 0 | 0 | 0 | 85 | 0 | 5.8086 | -0.006412 | 13.8409 | 489.9187 | -7398.6089 | 0 | 1797 | -101.101 | 34 | 61 | 59.9162 | 105.5318 | 0 | 0 | -1 | 85.0782 | 38.7667 | 469.9318 | 399.2452 | 33.9261 | 61 | 68.7322 | 61.2003 | 62.2764 | 62.5693 | 61.4111 | 91.3876 | 91.3876 | 0.48756 | 0 | 145.4519 | 145.4519 | 54.5519 | 0 | 100.3254 | 100.3254 | 9.4254 | 0 | 102.577 | 102.577 | 11.677 | 0 | 3.4871 | -11 | -101.9 | -14.1 | 0 | 0 | 0 | -90.9 | 0 | 0 | 0 | -90.9 | 126.4734 | 23.8 | 407.5168 | 0 | 5.7842 | 0 | 30 | 0 | 60 | 1800 | 2 | 0.5 | 3448.2759 | 1760.0242 | 5 | 0.01 | 60 | 0 | 4.35 | 2.8 | 2.8
2026-03-05 13:30 | 25 | 0 | 7.267 | 909 | 37.2 | 126.1 | 126.1 | 126.4 | 62.64 | 63.04 | 62.96 | 7.88 | 7.96 | 1 | 1 | 1 | 188.64 | 23.8 | 60 | 1800 | 0 | 188.5566 | 0 | 0 | 0 | 0 | 0 | 85 | 0 | 5.8082 | -0.006335 | 13.8351 | 492.8082 | -4169.8315 | 0 | 1797 | -101.101 | 34 | 61 | 59.9221 | 105.5487 | 0 | 0 | -1 | 85.0778 | 39.4184 | 470.2354 | 399.3002 | 33.931 | 61 | 68.724 | 61.2012 | 62.2814 | 62.5541 | 61.4426 | 91.3984 | 91.3984 | 0.49836 | 0 | 144.6972 | 144.6972 | 53.7972 | 0 | 100.9465 | 100.9465 | 10.0465 | 0 | 103.1861 | 103.1861 | 12.2861 | 0 | 3.5228 | -11 | -101.9 | -14.1 | 0 | 0 | 0 | -90.9 | 0 | 0 | 0 | -90.9 | 126.4734 | 23.8 | 407.5168 | 0 | 5.7851 | 0 | 30 | 0 | 60 | 1800 | 2 | 0.5 | 3448.2759 | 1756.9845 | 5 | 0.01 | 60 | 0 | 4.35 | 2.8 | 2.8
2026-03-05 13:30 | 25 | 0 | 7.265 | 909 | 37.2 | 126.1 | 126.2 | 126.4 | 62.64 | 63.08 | 62.96 | 7.88 | 7.96 | 1 | 1 | 1 | 188.68 | 23.8 | 60 | 1800 | 0 | 188.5278 | 0 | 0 | 0 | 0 | 0 | 85 | 0 | 5.8084 | -0.006402 | 13.8322 | 495.1902 | -3936.0884 | 0 | 1800 | -101.101 | 34 | 61 | 59.9146 | 105.5389 | 0 | 0 | -1 | 85.0792 | 39.9621 | 470.509 | 399.3071 | 33.909 | 61 | 68.7341 | 61.217 | 62.2672 | 62.5486 | 61.4432 | 91.2723 | 91.2723 | 0.37226 | 0 | 146.3263 | 146.3263 | 55.4263 | 0 | 100.326 | 100.326 | 9.426 | 0 | 103.1935 | 103.1935 | 12.2935 | 0 | 3.2717 | -11 | -101.9 | -14.1 | 0 | 0 | 0 | -90.9 | 0 | 0 | 0 | -90.9 | 126.2626 | 23.8 | 406.8376 | 0 | 5.7863 | 0 | 30 | 0 | 60 | 1800 | 2 | 0.5 | 3448.2759 | 1756.9845 | 5 | 0.01 | 60 | 0 | 4.35 | 2.8 | 2.8
2026-03-05 13:30 | 25 | 0 | 7.265 | 909 | 37.2 | 126.2 | 126.2 | 126.5 | 62.64 | 63.08 | 63 | 7.88 | 7.96 | 1 | 1 | 1 | 188.72 | 23.8 | 60 | 1800 | 0 | 184.2414 | 0 | 0 | 0 | 0 | 0 | 85 | 0 | 5.8087 | -0.006332 | 13.8276 | 496.2873 | -3582.7668 | 0 | 1800 | -101.101 | 34 | 61 | 59.9106 | 105.5079 | 0 | 0 | -1 | 85.0873 | 40.3969 | 470.5646 | 399.3357 | 33.8925 | 61 | 68.7493 | 61.2105 | 62.2692 | 62.5513 | 61.4503 | 91.4243 | 91.4243 | 0.52429 | 0 | 146.2503 | 146.2503 | 55.3503 | 0 | 100.8086 | 100.8086 | 9.9086 | 0 | 102.9604 | 102.9604 | 12.0604 | 0 | 3.462 | -11 | -101.9 | -14.1 | 0 | 0 | 0 | -90.9 | 0 | 0 | 0 | -90.9 | 126.2626 | 23.8 | 406.8376 | 0 | 5.789 | 0 | 30 | 0 | 60 | 1800 | 2 | 0.5 | 3448.2759 | 1756.9845 | 5 | 0.01 | 60 | 0 | 4.35 | 2.8 | 2.8
2026-03-05 13:30 | 25 | 0 | 7.263 | 909 | 37.2 | 126.2 | 126.2 | 126.5 | 62.64 | 63.08 | 63 | 7.88 | 7.96 | 1 | 1 | 1 | 188.72 | 23.8 | 60 | 1800 | 0 | 182.2996 | 0 | 0 | 0 | 0 | 0 | 85 | 0 | 5.8097 | -0.006325 | 13.836 | 495.8253 | -6428.6514 | 0 | 1800 | -101.101 | 34 | 61 | 59.9165 | 105.5121 | 0 | 0 | -1 | 85.1007 | 40.924 | 470.7221 | 399.3942 | 33.8914 | 61 | 68.7646 | 61.195 | 62.2789 | 62.5183 | 61.4445 | 91.5916 | 91.5916 | 0.69164 | 0 | 144.26 | 144.26 | 53.36 | 0 | 99.8506 | 99.8506 | 8.9506 | 0 | 102.6225 | 102.6225 | 11.7225 | 0 | 3.5018 | -11 | -101.9 | -14.1 | 0 | 0 | 0 | -90.9 | 0 | 0 | 0 | -90.9 | 126.2626 | 23.8 | 406.8376 | 0 | 5.7928 | 0 | 30 | 0 | 60 | 1800 | 2 | 0.5 | 3448.2759 | 1753.9552 | 5 | 0.01 | 60 | 0 | 4.35 | 2.8 | 2.8
2026-03-05 13:30 | 25 | 0 | 7.261 | 909 | 37.3 | 126.1 | 126.2 | 126.4 | 62.64 | 63.08 | 62.96 | 7.88 | 7.96 | 1 | 1 | 1 | 188.68 | 23.8 | 60 | 1800 | 0 | 186.5141 | 0 | 0 | 0 | 0 | 0 | 85 | 0 | 5.8103 | -0.006246 | 13.8288 | 495.5225 | -4633.0405 | 0 | 1800 | -101.101 | 34 | 60 | 59.9073 | 105.5376 | 0 | 0 | -1 | 85.1005 | 41.2921 | 470.4546 | 399.3294 | 33.8729 | 60 | 68.7467 | 61.1804 | 62.2736 | 62.5015 | 61.4375 | 91.3414 | 91.3414 | 0.4414 | 0 | 147.0519 | 147.0519 | 56.1519 | 0 | 100.7838 | 100.7838 | 9.8838 | 0 | 103.1165 | 103.1165 | 12.2165 | 0 | 3.371 | -11 | -101.9 | -14.1 | 0 | 0 | 0 | -90.9 | 0 | 0 | 0 | -90.9 | 126.2626 | 23.8 | 406.8376 | 0 | 5.7941 | 0 | 30 | 0 | 60 | 1800 | 2 | 0.5 | 3448.2759 | 1753.9552 | 5 | 0.01 | 60 | 0 | 4.35 | 2.8 | 2.8
2026-03-05 13:30 | 25 | 0 | 7.259 | 909 | 37.2 | 126.1 | 126.2 | 126.4 | 62.64 | 63.08 | 62.96 | 7.88 | 7.96 | 1 | 1 | 1 | 188.68 | 23.8 | 60 | 1800 | 0 | 189.3477 | 0 | 0 | 0 | 0 | 0 | 85 | 0 | 5.809 | -0.00619 | 13.8252 | 494.42 | -5317.1035 | 0 | 1800 | -101.101 | 34 | 61 | 59.9188 | 105.5896 | 0 | 0 | -1 | 85.1095 | 41.7429 | 470.5578 | 399.3447 | 33.8766 | 61 | 68.7533 | 61.1989 | 62.2945 | 62.5075 | 61.4426 | 91.452 | 91.452 | 0.55199 | 0 | 144.6674 | 144.6674 | 53.7674 | 0 | 101.2423 | 101.2423 | 10.3423 | 0 | 102.9195 | 102.9195 | 12.0195 | 0 | 3.4441 | -11 | -101.9 | -14.1 | 0 | 0 | 0 | -90.9 | 0 | 0 | 0 | -90.9 | 126.2626 | 23.8 | 406.8376 | 0 | 5.7953 | 0 | 30 | 0 | 60 | 1800 | 2 | 0.5 | 3389.8305 | 1744.9297 | 5 | 0.01 | 60 | 0 | 4.35 | 2.8 | 2.8
2026-03-05 13:30 | 25 | 0 | 7.257 | 909 | 37.2 | 126.1 | 126.2 | 126.5 | 62.64 | 63.08 | 62.96 | 7.88 | 7.96 | 1 | 1 | 1 | 188.68 | 23.8 | 60 | 1800 | 0 | 185.5072 | 0 | 0 | 0 | 0 | 0 | 85 | 0 | 5.8095 | -0.006191 | 13.826 | 493.0543 | -2137.1003 | 0 | 1800 | -101.101 | 34 | 61 | 59.9158 | 105.5941 | 0 | 0 | -1 | 85.0985 | 41.5857 | 470.7587 | 399.3179 | 33.8484 | 61 | 68.7577 | 61.1829 | 62.2687 | 62.4845 | 61.4284 | 91.7346 | 91.7346 | 0.83464 | 0 | 145.1356 | 145.1356 | 54.2356 | 0 | 100.6927 | 100.6927 | 9.7927 | 0 | 103.2442 | 103.2442 | 12.3442 | 0 | 3.4615 | -11 | -101.9 | -14.1 | 0 | 0 | 0 | -90.9 | 0 | 0 | 0 | -90.9 | 126.2626 | 23.8 | 406.8376 | 0 | 5.7984 | 0 | 30 | 0 | 60 | 1800 | 2 | 0.5 | 3448.2759 | 1750.9363 | 5 | 0.01 | 60 | 0 | 4.35 | 2.8 | 2.8
2026-03-05 13:30 | 25 | 0 | 7.255 | 909 | 37.3 | 126.2 | 126.2 | 126.4 | 62.64 | 63.08 | 62.96 | 7.88 | 7.96 | 1 | 1 | 1 | 188.68 | 23.8 | 60 | 1800 | 0 | 179.3365 | 0 | 0 | 0 | 0 | 0 | 85 | 0 | 5.8092 | -0.005996 | 13.8327 | 495.2812 | -1891.108 | 0 | 1800 | -101.101 | 34 | 61 | 59.9225 | 105.5738 | 0 | 0 | -1 | 85.1295 | 40.9763 | 470.8095 | 399.3113 | 33.8521 | 61 | 68.7547 | 61.175 | 62.2747 | 62.4961 | 61.4458 | 91.3062 | 91.3062 | 0.40624 | 0 | 144.1103 | 144.1103 | 53.2103 | 0 | 100.8793 | 100.8793 | 9.9793 | 0 | 102.6695 | 102.6695 | 11.7695 | 0 | 3.4868 | -11 | -101.9 | -14.1 | 0 | 0 | 0 | -90.9 | 0 | 0 | 0 | -90.9 | 126.2626 | 23.8 | 406.8376 | 0 | 5.7974 | 0 | 30 | 0 | 60 | 1800 | 2 | 0.5 | 3448.2759 | 1763.0745 | 5 | 0.01 | 60 | 0 | 4.35 | 2.8 | 2.8
2026-03-05 13:30 | 25 | 0 | 7.253 | 909 | 37.2 | 126.2 | 126.2 | 126.5 | 62.64 | 63.08 | 63 | 7.88 | 7.96 | 1 | 1 | 1 | 188.72 | 23.8 | 60 | 1800 | 0 | 180.631 | 0 | 0 | 0 | 0 | 0 | 85 | 0 | 5.8092 | -0.005977 | 13.8412 | 495.9705 | -3345.4192 | 0 | 1800 | -101.101 | 34 | 61 | 59.9093 | 105.5567 | 0 | 0 | -1 | 85.1283 | 40.878 | 470.3928 | 399.2398 | 33.8333 | 61 | 68.7421 | 61.1567 | 62.2773 | 62.4957 | 61.4342 | 91.4567 | 91.4567 | 0.5567 | 0 | 143.8937 | 143.8937 | 52.9937 | 0 | 100.7251 | 100.7251 | 9.8251 | 0 | 102.5976 | 102.5976 | 11.6976 | 0 | 3.5284 | -11 | -101.9 | -14.1 | 0 | 0 | 0 | -90.9 | 0 | 0 | 0 | -90.9 | 126.2626 | 23.8 | 406.8376 | 0 | 5.8051 | 0 | 30 | 0 | 60 | 1800 | 2 | 0.5 | 3448.2759 | 1756.9845 | 5 | 0.01 | 60 | 0 | 4.35 | 2.8 | 2.8
2026-03-05 13:30 | 25 | 0 | 7.251 | 909 | 37.2 | 126.2 | 126.2 | 126.5 | 62.64 | 63.08 | 62.96 | 7.88 | 7.96 | 1 | 1 | 1 | 188.68 | 23.8 | 60 | 1800 | 0 | 180.7029 | 0 | 0 | 0 | 0 | 0 | 85 | 0 | 5.8092 | -0.006119 | 13.8249 | 495.3704 | -1519.4032 | 0 | 1800 | -101.101 | 34 | 61 | 59.9093 | 105.5567 | 0 | 0 | -1 | 85.1283 | 40.878 | 470.3928 | 399.2398 | 33.8333 | 61 | 68.7421 | 61.1567 | 62.2773 | 62.4957 | 61.4342 | 91.6398 | 91.6398 | 0.73977 | 0 | 142.7493 | 142.7493 | 51.8493 | 0 | 100.7985 | 100.7985 | 9.8985 | 0 | 102.9845 | 102.9845 | 12.0845 | 0 | 3.4097 | -11 | -101.9 | -14.1 | 0 | 0 | 0 | -90.9 | 0 | 0 | 0 | -90.9 | 126.2626 | 23.8 | 406.8376 | 0 | 5.8064 | 0 | 30 | 0 | 60 | 1800 | 2 | 0.5 | 3448.2759 | 1753.9552 | 5 | 0.01 | 60 | 0 | 4.35 | 2.8 | 2.8
2026-03-05 13:30 | 25 | 0 | 7.249 | 909 | 37.3 | 126.2 | 126.1 | 126.5 | 62.64 | 63.08 | 63 | 7.88 | 7.96 | 1 | 1 | 1 | 188.72 | 23.8 | 60 | 1800 | 0 | 180.5016 | 0 | 0 | 0 | 0 | 0 | 85 | 0 | 5.8087 | -0.006158 | 13.8247 | 494.1256 | -6971.0674 | 0 | 1800 | -101.101 | 34 | 61 | 59.9112 | 105.5391 | 0 | 0 | -1 | 85.1317 | 41.3611 | 469.8085 | 399.0778 | 33.8371 | 61 | 68.6921 | 61.1375 | 62.2889 | 62.5021 | 61.4327 | 91.3891 | 91.3891 | 0.48913 | 0 | 143.9976 | 143.9976 | 53.0976 | 0 | 100.0274 | 100.0274 | 9.1274 | 0 | 102.3658 | 102.3658 | 11.4658 | 0 | 3.4795 | -11 | -101.9 | -14.1 | 0 | 0 | 0 | -90.9 | 0 | 0 | 0 | -90.9 | 126.2626 | 23.8 | 406.8376 | 0 | 5.8087 | 0 | 30 | 0 | 60 | 1800 | 2 | 0.5 | 3448.2759 | 1750.9363 | 5 | 0.01 | 60 | 0 | 4.35 | 2.8 | 2.8
2026-03-05 13:30 | 25 | 0 | 7.247 | 909 | 37.2 | 126.2 | 126.1 | 126.5 | 62.64 | 63.08 | 63 | 7.88 | 7.96 | 1 | 1 | 1 | 188.72 | 23.8 | 60 | 1800 | 0 | 177.6104 | 0 | 0 | 0 | 0 | 0 | 85 | 0 | 5.8089 | -0.00615 | 13.8175 | 491.7848 | -2137.1003 | 0 | 1800 | -101.101 | 34 | 61 | 59.9002 | 105.5329 | 0 | 0 | -1 | 85.1311 | 41.7892 | 469.6899 | 399.0041 | 33.8305 | 61 | 68.6666 | 61.155 | 62.2746 | 62.4985 | 61.424 | 91.4879 | 91.4879 | 0.58793 | 0 | 142.5778 | 142.5778 | 51.6778 | 0 | 100.8924 | 100.8924 | 9.9924 | 0 | 102.8103 | 102.8103 | 11.9103 | 0 | 3.4205 | -11 | -101.9 | -14.1 | 0 | 0 | 0 | -90.9 | 0 | 0 | 0 | -90.9 | 126.2626 | 23.8 | 406.8376 | 0 | 5.8102 | 0 | 30 | 0 | 60 | 1800 | 2 | 0.5 | 3448.2759 | 1760.0242 | 5 | 0.01 | 60 | 0 | 4.35 | 2.8 | 2.8
2026-03-05 13:30 | 25 | 0 | 7.245 | 909 | 37.3 | 126.2 | 126.1 | 126.5 | 62.64 | 63.08 | 63 | 7.88 | 7.96 | 1 | 1 | 1 | 188.72 | 23.8 | 60 | 1800 | 0 | 180.9043 | 0 | 0 | 0 | 0 | 0 | 85 | 0 | 5.8114 | -0.006068 | 13.8293 | 490.8929 | -3936.0884 | 0 | 1800 | -101.101 | 34 | 61 | 59.9107 | 105.5306 | 0 | 0 | -1 | 85.1328 | 41.872 | 469.6606 | 399.01 | 33.8306 | 61 | 68.6629 | 61.152 | 62.255 | 62.5025 | 61.43 | 91.4691 | 91.4691 | 0.56908 | 0 | 144.9903 | 144.9903 | 54.0903 | 0 | 100.5846 | 100.5846 | 9.6846 | 0 | 101.8025 | 101.8025 | 10.9025 | 0 | 3.4879 | -11 | -101.9 | -14.1 | 0 | 0 | 0 | -90.9 | 0 | 0 | 0 | -90.9 | 126.2626 | 23.8 | 406.8376 | 0 | 5.8122 | 0 | 30 | 0 | 60 | 1800 | 2 | 0.5 | 3448.2759 | 1753.9552 | 5 | 0.01 | 60 | 0 | 4.35 | 2.8 | 2.8
2026-03-05 13:30 | 25 | 0 | 7.243 | 909 | 37.2 | 126.2 | 126.1 | 126.5 | 62.64 | 63.08 | 63 | 7.88 | 7.96 | 1 | 1 | 1 | 188.72 | 23.8 | 60 | 1800 | 0 | 181.2064 | 0 | 0 | 0 | 0 | 0 | 85 | 0 | 5.8112 | -0.006099 | 13.8173 | 490.5607 | -3226.21 | 0 | 1800 | -101.101 | 34 | 60 | 59.9069 | 105.5767 | 0 | 0 | -1 | 85.1372 | 42.073 | 469.4494 | 398.9503 | 33.8165 | 60 | 68.6525 | 61.1371 | 62.2481 | 62.4748 | 61.4292 | 91.4954 | 91.4954 | 0.5954 | 0 | 142.0597 | 142.0597 | 51.1597 | 0 | 100.8312 | 100.8312 | 9.9312 | 0 | 102.2863 | 102.2863 | 11.3863 | 0 | 3.5162 | -11 | -101.9 | -14.1 | 0 | 0 | 0 | -90.9 | 0 | 0 | 0 | -90.9 | 126.2626 | 23.8 | 406.8376 | 0 | 5.8147 | 0 | 30 | 0 | 60 | 1800 | 2 | 0.5 | 3448.2759 | 1753.9552 | 5 | 0.01 | 60 | 0 | 4.35 | 2.8 | 2.8
2026-03-05 13:30 | 25 | 0 | 7.243 | 909 | 37.3 | 126.2 | 126.1 | 126.4 | 62.64 | 63.08 | 62.96 | 7.88 | 7.96 | 1 | 1 | 1 | 188.68 | 23.8 | 60 | 1800 | 0 | 177.3371 | 0 | 0 | 0 | 0 | 0 | 85 | 0 | 5.8125 | -0.006096 | 13.8299 | 489.7372 | -1144.4442 | 0 | 1800 | -101.101 | 34 | 60 | 59.9155 | 105.6217 | 0 | 0 | -1 | 85.15 | 42.2451 | 469.5475 | 398.9796 | 33.8252 | 60 | 68.6474 | 61.1593 | 62.2385 | 62.4775 | 61.4162 | 91.3608 | 91.3608 | 0.46085 | 0 | 144.7988 | 144.7988 | 53.8988 | 0 | 100.6408 | 100.6408 | 9.7408 | 0 | 102.7751 | 102.7751 | 11.8751 | 0 | 3.386 | -11 | -101.9 | -14.1 | 0 | 0 | 0 | -90.9 | 0 | 0 | 0 | -90.9 | 126.2626 | 23.8 | 406.8376 | 0 | 5.819 | 0 | 30 | 0 | 60 | 1800 | 2 | 0.5 | 3448.2759 | 1750.9363 | 5 | 0.01 | 60 | 0 | 4.35 | 2.8 | 2.8
2026-03-05 13:30 | 25 | 0 | 7.241 | 909 | 37.3 | 126.2 | 126.1 | 126.5 | 62.64 | 63.08 | 63 | 7.88 | 7.96 | 1 | 1 | 1 | 188.72 | 23.8 | 60 | 1800 | 0 | 179.2214 | 0 | 0 | 0 | 0 | 0 | 85 | 0 | 5.8123 | -0.006015 | 13.823 | 488.4609 | -128.621 | 0 | 1800 | -101.101 | 34 | 61 | 59.9058 | 105.6266 | 0 | 0 | -1 | 85.1506 | 42.5181 | 469.5451 | 398.9329 | 33.8158 | 61 | 68.6203 | 61.1501 | 62.2353 | 62.4763 | 61.4078 | 91.4512 | 91.4512 | 0.5512 | 0 | 144.7188 | 144.7188 | 53.8188 | 0 | 100.3931 | 100.3931 | 9.4931 | 0 | 102.6864 | 102.6864 | 11.7864 | 0 | 3.5346 | -11 | -101.9 | -14.1 | 0 | 0 | 0 | -90.9 | 0 | 0 | 0 | -90.9 | 126.2626 | 23.8 | 406.8376 | 0 | 5.821 | 0 | 30 | 0 | 60 | 1800 | 2 | 0.5 | 3448.2759 | 1753.9552 | 5 | 0.01 | 60 | 0 | 4.35 | 2.8 | 2.8
2026-03-05 13:30 | 25 | 0 | 7.239 | 908 | 37.3 | 126.2 | 126.1 | 126.5 | 62.64 | 63.08 | 63 | 7.88 | 7.96 | 1 | 1 | 1 | 188.72 | 23.8 | 60 | 1800 | 0 | 187.0031 | 0 | 0 | 0 | 0 | 0 | 85 | 0 | 5.8147 | -0.005974 | 13.8247 | 490.0493 | -4976.6753 | 0 | 1800 | -101.101 | 34 | 61 | 59.9128 | 105.6538 | 0 | 0 | -1 | 85.163 | 42.8297 | 469.3579 | 398.883 | 33.8048 | 61 | 68.5979 | 61.1511 | 62.2102 | 62.4823 | 61.399 | 91.4936 | 91.4936 | 0.69363 | 0 | 143.9325 | 143.9325 | 53.1325 | 0 | 100.6748 | 100.6748 | 9.8748 | 0 | 102.1678 | 102.1678 | 11.3678 | 0 | 3.5779 | -11 | -101.8 | -14.1 | 0 | 0 | 0 | -90.8 | 0 | 0 | 0 | -90.8 | 126.2626 | 23.8 | 406.8376 | 0 | 5.8254 | 0 | 30 | 0 | 60 | 1800 | 2 | 0.5 | 3448.2759 | 1760.0242 | 5 | 0.01 | 60 | 0 | 4.35 | 2.8 | 2.8
2026-03-05 13:30 | 25 | 0 | 7.237 | 909 | 37.3 | 126.1 | 126.2 | 126.4 | 62.6 | 63.08 | 62.96 | 7.88 | 7.96 | 1 | 1 | 1 | 188.64 | 23.8 | 60 | 1800 | 0 | 191.1889 | 0 | 0 | 0 | 0 | 0 | 85 | 0 | 5.816 | -0.005909 | 13.8254 | 492.9738 | 1306.1323 | 0 | 1800 | -101.101 | 34 | 60 | 59.8999 | 105.6285 | 0 | 0 | -1 | 85.1346 | 42.5634 | 469.3946 | 398.8425 | 33.7898 | 60 | 68.5917 | 61.1453 | 62.2341 | 62.494 | 61.3957 | 91.5612 | 91.5612 | 0.6612 | 0 | 146.1786 | 146.1786 | 55.2786 | 0 | 100.697 | 100.697 | 9.797 | 0 | 101.7365 | 101.7365 | 10.8365 | 0 | 3.2781 | -11 | -101.9 | -14.1 | 0 | 0 | 0 | -90.9 | 0 | 0 | 0 | -90.9 | 126.2626 | 23.8 | 406.8376 | 0 | 5.8274 | 0 | 30 | 0 | 60 | 1800 | 2 | 0.5 | 3448.2759 | 1750.9363 | 5 | 0.01 | 60 | 0 | 4.35 | 2.8 | 2.8
2026-03-05 13:30 | 25 | 0 | 7.235 | 909 | 37.4 | 126.1 | 126.2 | 126.5 | 62.64 | 63.08 | 63 | 7.88 | 7.96 | 1 | 1 | 1 | 188.72 | 23.8 | 59.9 | 1797 | 0 | 183.9393 | 0 | 0 | 0 | 0 | 0 | 85 | 0 | 5.8158 | -0.006023 | 13.8245 | 496.1194 | -5654.3154 | 0 | 1800 | -101.101 | 34 | 61 | 59.8981 | 105.5516 | 0 | 0 | -1 | 85.1371 | 42.1534 | 469.4732 | 398.8622 | 33.8013 | 61 | 68.5837 | 61.1361 | 62.2256 | 62.4879 | 61.3862 | 91.5661 | 91.5661 | 0.66611 | 0 | 143.983 | 143.983 | 53.083 | 0 | 100.3698 | 100.3698 | 9.4698 | 0 | 102.619 | 102.619 | 11.719 | 0 | 3.2428 | -11 | -101.9 | -14.1 | 0 | 0 | 0 | -90.9 | 0 | 0 | 0 | -90.9 | 126.2626 | 23.8 | 406.8376 | 0 | 5.8236 | 0 | 30 | 0 | 60 | 1800 | 2 | 0.5 | 3448.2759 | 1756.9845 | 5 | 0.01 | 60 | 0 | 4.35 | 2.8 | 2.8
2026-03-05 13:30 | 25 | 0 | 7.233 | 909 | 37.4 | 126.1 | 126.2 | 126.5 | 62.64 | 63.08 | 63 | 7.88 | 7.96 | 1 | 1 | 1 | 188.72 | 23.8 | 59.9 | 1797 | 0 | 177.6823 | 0 | 0 | 0 | 0 | 0 | 85 | 0 | 5.8163 | -0.006092 | 13.8303 | 498.7639 | -4976.6753 | 0 | 1797 | -101.101 | 34 | 61 | 59.9144 | 105.5714 | 0 | 0 | -1 | 85.1624 | 42.0304 | 469.5758 | 398.8549 | 33.8422 | 61 | 68.6148 | 61.1631 | 62.2401 | 62.4978 | 61.3751 | 91.2972 | 91.2972 | 0.39721 | 0 | 143.7797 | 143.7797 | 52.8797 | 0 | 100.917 | 100.917 | 10.017 | 0 | 102.9502 | 102.9502 | 12.0502 | 0 | 3.3054 | -11 | -101.9 | -14.1 | 0 | 0 | 0 | -90.9 | 0 | 0 | 0 | -90.9 | 126.4734 | 23.8 | 407.5168 | 0 | 5.8258 | 0 | 30 | 0 | 60 | 1800 | 2 | 0.5 | 3508.7719 | 1753.9552 | 5 | 0.01 | 60 | 0 | 4.35 | 2.8 | 2.8
2026-03-05 13:30 | 25 | 0 | 7.231 | 909 | 37.4 | 126.1 | 126.2 | 126.4 | 62.64 | 63.08 | 62.96 | 7.88 | 7.96 | 1 | 1 | 1 | 188.68 | 23.8 | 60 | 1800 | 0 | 176.6035 | 0 | 0 | 0 | 0 | 0 | 85 | 0 | 5.8144 | -0.006154 | 13.8312 | 499.6081 | -7292.2598 | 0 | 1797 | -101.101 | 34 | 61 | 59.8968 | 105.5586 | 0 | 0 | -1 | 85.1814 | 41.3604 | 470.0531 | 398.9097 | 33.8346 | 61 | 68.6158 | 61.1462 | 62.2306 | 62.4944 | 61.367 | 91.5119 | 91.5119 | 0.6119 | 0 | 143.589 | 143.589 | 52.689 | 0 | 100.0056 | 100.0056 | 9.1056 | 0 | 102.7824 | 102.7824 | 11.8824 | 0 | 3.313 | -11 | -101.9 | -14.1 | 0 | 0 | 0 | -90.9 | 0 | 0 | 0 | -90.9 | 126.4734 | 23.8 | 407.5168 | 0 | 5.8327 | 0 | 30 | 0 | 60 | 1800 | 2 | 0.5 | 3508.7719 | 1763.0745 | 5 | 0.01 | 60 | 0 | 4.35 | 2.8 | 2.8
2026-03-05 13:30 | 25 | 0 | 7.229 | 908 | 37.4 | 126.2 | 126.2 | 126.5 | 62.68 | 63.04 | 63 | 7.88 | 7.96 | 1 | 1 | 1 | 188.72 | 23.8 | 60 | 1800 | 0 | 175.2514 | 0 | 0 | 0 | 0 | 0 | 85 | 0 | 5.8135 | -0.006216 | 13.8258 | 499.8004 | -7820.4805 | 0 | 1800 | -101.101 | 34 | 60 | 59.9045 | 105.4945 | 0 | 0 | -1 | 85.1774 | 40.8931 | 469.9196 | 398.8861 | 33.8309 | 60 | 68.649 | 61.1588 | 62.2369 | 62.4949 | 61.3656 | 91.2646 | 91.2646 | 0.3646 | 0 | 145.8541 | 145.8541 | 54.9541 | 0 | 100.3218 | 100.3218 | 9.4218 | 0 | 102.4925 | 102.4925 | 11.5925 | 0 | 3.5169 | -11 | -101.9 | -14.1 | 0 | 0 | 0 | -90.9 | 0 | 0 | 0 | -90.9 | 126.2626 | 23.8 | 406.8376 | 0 | 5.8386 | 0 | 30 | 0 | 60 | 1800 | 2 | 0.5 | 3508.7719 | 1763.0745 | 5 | 0.01 | 60 | 0 | 4.35 | 2.8 | 2.8
2026-03-05 13:30 | 25 | 0 | 7.227 | 909 | 37.4 | 126.1 | 126.3 | 126.4 | 62.64 | 63.08 | 62.96 | 7.88 | 7.96 | 1 | 1 | 1 | 188.68 | 23.8 | 60 | 1800 | 0 | 175.8843 | 0 | 0 | 0 | 0 | 0 | 85 | 0 | 5.8146 | -0.006342 | 13.8305 | 499.6808 | -3818.665 | 0 | 1800 | -101.101 | 34 | 61 | 59.9045 | 105.4945 | 0 | 0 | -1 | 85.1774 | 40.8931 | 469.9196 | 398.8861 | 33.8309 | 61 | 68.649 | 61.1588 | 62.2369 | 62.4949 | 61.3656 | 91.4671 | 91.4671 | 0.56711 | 0 | 146.1898 | 146.1898 | 55.2898 | 0 | 100.2543 | 100.2543 | 9.3543 | 0 | 102.4725 | 102.4725 | 11.5725 | 0 | 3.4503 | -11 | -101.9 | -14.1 | 0 | 0 | 0 | -90.9 | 0 | 0 | 0 | -90.9 | 126.2626 | 23.8 | 406.8376 | 0 | 5.84 | 0 | 30 | 0 | 60 | 1800 | 2 | 0.5 | 3389.8305 | 1747.9278 | 5 | 0.01 | 60 | 0 | 4.35 | 2.8 | 2.8
2026-03-05 13:31 | 25 | 0 | 7.225 | 909 | 37.4 | 126.1 | 126.3 | 126.4 | 62.64 | 63.08 | 63 | 7.88 | 7.96 | 1 | 1 | 1 | 188.72 | 23.8 | 60 | 1800 | 0 | 181.6523 | 0 | 0 | 0 | 0 | 0 | 85 | 0 | 5.816 | -0.006471 | 13.8284 | 499.2053 | -3936.0884 | 0 | 1800 | -101.101 | 34 | 60 | 59.9098 | 105.4635 | 0 | 0 | -1 | 85.1717 | 40.775 | 469.7204 | 398.8472 | 33.8109 | 60 | 68.641 | 61.1611 | 62.2332 | 62.4838 | 61.3803 | 91.471 | 91.471 | 0.57104 | 0 | 141.5906 | 141.5906 | 50.6906 | 0 | 100.8278 | 100.8278 | 9.9278 | 0 | 102.8928 | 102.8928 | 11.9928 | 0 | 3.4225 | -11 | -101.9 | -14.1 | 0 | 0 | 0 | -90.9 | 0 | 0 | 0 | -90.9 | 126.2626 | 23.8 | 406.8376 | 0 | 5.841 | 0 | 30 | 0 | 60 | 1800 | 2 | 0.5 | 3448.2759 | 1747.9278 | 5 | 0.01 | 60 | 0 | 4.35 | 2.8 | 2.8
2026-03-05 13:31 | 25 | 0 | 7.223 | 909 | 37.4 | 126.1 | 126.3 | 126.4 | 62.68 | 63.08 | 63 | 7.88 | 7.96 | 1 | 1 | 1 | 188.76 | 23.8 | 60 | 1800 | 0 | 183.6373 | 0 | 0 | 0 | 0 | 0 | 85 | 0 | 5.8158 | -0.006665 | 13.8272 | 499.5112 | -4633.0405 | 0 | 1800 | -101.101 | 34 | 60 | 59.8911 | 105.4852 | 0 | 0 | -1 | 85.1917 | 41.2062 | 469.7729 | 398.8401 | 33.8031 | 60 | 68.632 | 61.1464 | 62.237 | 62.4688 | 61.3445 | 91.3504 | 91.3504 | 0.45044 | 0 | 142.3109 | 142.3109 | 51.4109 | 0 | 100.8207 | 100.8207 | 9.9207 | 0 | 102.1723 | 102.1723 | 11.2723 | 0 | 3.3478 | -11 | -101.9 | -14.1 | 0 | 0 | 0 | -90.9 | 0 | 0 | 0 | -90.9 | 126.2626 | 23.8 | 406.8376 | 0 | 5.8473 | 0 | 30 | 0 | 60 | 1800 | 2 | 0.5 | 3448.2759 | 1756.9845 | 5 | 0.01 | 60 | 0 | 4.35 | 2.8 | 2.8
2026-03-05 13:31 | 25 | 0 | 7.223 | 909 | 37.4 | 126.1 | 126.3 | 126.4 | 62.68 | 63.08 | 63 | 7.88 | 7.96 | 1 | 1 | 1 | 188.76 | 23.8 | 60 | 1800 | 0 | 177.8261 | 0 | 0 | 0 | 0 | 0 | 85 | 0 | 5.8162 | -0.006697 | 13.8264 | 503.514 | -2381.6526 | 0 | 1800 | -101.101 | 34 | 61 | 59.8988 | 105.5044 | 0 | 0 | -1 | 85.1981 | 41.6124 | 469.6368 | 398.7557 | 33.8111 | 61 | 68.6245 | 61.125 | 62.2344 | 62.4667 | 61.3511 | 91.3966 | 91.3966 | 0.4966 | 0 | 145.1572 | 145.1572 | 54.2572 | 0 | 100.3383 | 100.3383 | 9.4383 | 0 | 102.7861 | 102.7861 | 11.8861 | 0 | 3.3854 | -11 | -101.9 | -14.1 | 0 | 0 | 0 | -90.9 | 0 | 0 | 0 | -90.9 | 126.2626 | 23.8 | 406.8376 | 0 | 5.851 | 0 | 30 | 0 | 60 | 1800 | 2 | 0.5 | 3448.2759 | 1760.0242 | 5 | 0.01 | 60 | 0 | 4.35 | 2.8 | 2.8
2026-03-05 13:31 | 25 | 0 | 7.221 | 909 | 37.4 | 126.1 | 126.3 | 126.4 | 62.64 | 63.08 | 63 | 7.88 | 7.96 | 1 | 1 | 1 | 188.72 | 23.8 | 60 | 1800 | 0 | 178.6892 | 0 | 0 | 0 | 0 | 0 | 85 | 0 | 5.815 | -0.006694 | 13.832 | 504.6391 | -6209.1895 | 0 | 1800 | -101.101 | 34 | 61 | 59.895 | 105.5455 | 0 | 0 | -1 | 85.1818 | 41.9196 | 470.0432 | 398.7449 | 33.8391 | 61 | 68.6391 | 61.1181 | 62.249 | 62.4585 | 61.3391 | 91.4172 | 91.4172 | 0.51722 | 0 | 144.8982 | 144.8982 | 53.9982 | 0 | 100.8408 | 100.8408 | 9.9408 | 0 | 102.8934 | 102.8934 | 11.9934 | 0 | 3.4569 | -11 | -101.9 | -14.1 | 0 | 0 | 0 | -90.9 | 0 | 0 | 0 | -90.9 | 126.2626 | 23.8 | 406.8376 | 0 | 5.8501 | 0 | 30 | 0 | 60 | 1800 | 2 | 0.5 | 3448.2759 | 1750.9363 | 5 | 0.01 | 60 | 0 | 4.35 | 2.8 | 2.8
2026-03-05 13:31 | 25 | 0 | 7.219 | 909 | 37.4 | 126.1 | 126.3 | 126.3 | 62.64 | 63.08 | 63 | 7.88 | 7.96 | 1 | 1 | 1 | 188.72 | 23.8 | 60 | 1800 | 0 | 183.1626 | 0 | 0 | 0 | 0 | 0 | 85 | 0 | 5.8153 | -0.006711 | 13.8299 | 503.3329 | -4402.1582 | 0 | 1800 | -101.101 | 34 | 60 | 59.9057 | 105.5979 | 0 | 0 | -1 | 85.2078 | 41.9941 | 470.0863 | 398.7854 | 33.8463 | 60 | 68.6687 | 61.1412 | 62.2646 | 62.465 | 61.3651 | 91.4406 | 91.4406 | 0.54059 | 0 | 144.2568 | 144.2568 | 53.3568 | 0 | 100.7593 | 100.7593 | 9.8593 | 0 | 102.871 | 102.871 | 11.971 | 0 | 3.4343 | -11 | -101.9 | -14.1 | 0 | 0 | 0 | -90.9 | 0 | 0 | 0 | -90.9 | 126.2626 | 23.8 | 406.8376 | 0 | 5.8577 | 0 | 30 | 0 | 60 | 1800 | 2 | 0.5 | 3448.2759 | 1753.9552 | 5 | 0.01 | 60 | 0 | 4.35 | 2.8 | 2.8
2026-03-05 13:31 | 25 | 0 | 7.217 | 909 | 37.4 | 126.2 | 126.3 | 126.3 | 62.64 | 63.08 | 63 | 7.88 | 7.96 | 1 | 1 | 1 | 188.72 | 23.8 | 60 | 1800 | 0 | 184.0688 | 0 | 0 | 0 | 0 | 0 | 85 | 0 | 5.8143 | -0.006878 | 13.8299 | 500.5554 | -4169.8315 | 0 | 1800 | -101.101 | 34 | 60 | 59.9011 | 105.6064 | 0 | 0 | -1 | 85.1866 | 41.994 | 470.3109 | 398.8383 | 33.8325 | 60 | 68.6783 | 61.1327 | 62.2497 | 62.4469 | 61.3568 | 91.4221 | 91.4221 | 0.52213 | 0 | 144.7367 | 144.7367 | 53.8367 | 0 | 100.9708 | 100.9708 | 10.0708 | 0 | 103.0629 | 103.0629 | 12.1629 | 0 | 3.2707 | -11 | -101.9 | -14.1 | 0 | 0 | 0 | -90.9 | 0 | 0 | 0 | -90.9 | 126.2626 | 23.8 | 406.8376 | 0 | 5.8558 | 0 | 30 | 0 | 60 | 1800 | 2 | 0.5 | 3448.2759 | 1756.9845 | 5 | 0.01 | 60 | 0 | 4.35 | 2.8 | 2.8
2026-03-05 13:31 | 25 | 0 | 7.215 | 909 | 37.4 | 126.2 | 126.3 | 126.3 | 62.64 | 63.04 | 63.04 | 7.88 | 7.96 | 1 | 1 | 1 | 188.72 | 23.8 | 60 | 1800 | 0 | 183.8674 | 0 | 0 | 0 | 0 | 0 | 85 | 0 | 5.8119 | -0.006986 | 13.8252 | 495.3317 | -3464.2778 | 0 | 1800 | -101.101 | 34 | 61 | 59.8988 | 105.6111 | 0 | 0 | -1 | 85.2058 | 41.7418 | 470.7932 | 398.9009 | 33.8091 | 61 | 68.7145 | 61.1161 | 62.2308 | 62.457 | 61.3571 | 91.7183 | 91.7183 | 0.81834 | 0 | 144.8151 | 144.8151 | 53.9151 | 0 | 101.1258 | 101.1258 | 10.2258 | 0 | 102.8928 | 102.8928 | 11.9928 | 0 | 3.3865 | -11 | -101.9 | -14.1 | 0 | 0 | 0 | -90.9 | 0 | 0 | 0 | -90.9 | 126.2626 | 23.8 | 406.8376 | 0 | 5.8621 | 0 | 30 | 0 | 60 | 1800 | 2 | 0.5 | 3448.2759 | 1753.9552 | 5 | 0.01 | 60 | 0 | 4.35 | 2.8 | 2.8
2026-03-05 13:31 | 25 | 0 | 7.213 | 909 | 37.4 | 126.2 | 126.2 | 126.3 | 62.64 | 63.04 | 63.04 | 7.88 | 7.96 | 1 | 1 | 1 | 188.72 | 23.8 | 60 | 1800 | 0 | 179.4947 | 0 | 0 | 0 | 0 | 0 | 85 | 0 | 5.8135 | -0.006941 | 13.8258 | 495.117 | -5765.998 | 0 | 1800 | -101.101 | 34 | 61 | 59.9101 | 105.6313 | 0 | 0 | -1 | 85.2057 | 41.3675 | 471.0284 | 398.9591 | 33.7966 | 61 | 68.7382 | 61.1191 | 62.2308 | 62.4342 | 61.3627 | 91.3147 | 91.3147 | 0.41469 | 0 | 144.9308 | 144.9308 | 54.0308 | 0 | 101.4279 | 101.4279 | 10.5279 | 0 | 102.7319 | 102.7319 | 11.8319 | 0 | 3.3871 | -11 | -101.9 | -14.1 | 0 | 0 | 0 | -90.9 | 0 | 0 | 0 | -90.9 | 126.2626 | 23.8 | 406.8376 | 0 | 5.8647 | 0 | 30 | 0 | 60 | 1800 | 2 | 0.5 | 3448.2759 | 1753.9552 | 5 | 0.01 | 60 | 0 | 4.35 | 2.8 | 2.8
2026-03-05 13:31 | 25 | 0 | 7.211 | 909 | 37.4 | 126.2 | 126.2 | 126.3 | 62.64 | 63.04 | 63.04 | 7.88 | 7.96 | 1 | 1 | 1 | 188.72 | 23.8 | 60 | 1800 | 0 | 178.6173 | 0 | 0 | 0 | 0 | 0 | 85 | 0 | 5.8148 | -0.006968 | 13.8309 | 496.7957 | -1144.4442 | 0 | 1800 | -101.101 | 33 | 60 | 59.901 | 105.6117 | 0 | 0 | -1 | 85.2625 | 41.043 | 470.8634 | 398.9877 | 33.7928 | 60 | 68.7449 | 61.0986 | 62.2074 | 62.4412 | 61.3644 | 91.4253 | 91.4253 | 0.52527 | 0 | 144.4827 | 144.4827 | 53.5827 | 0 | 101.1456 | 101.1456 | 10.2456 | 0 | 103.0384 | 103.0384 | 12.1384 | 0 | 3.453 | -11 | -101.9 | -14.1 | 0 | 0 | 0 | -90.9 | 0 | 0 | 0 | -90.9 | 126.2626 | 23.8 | 406.8376 | 0 | 5.8672 | 0 | 30 | 0 | 60 | 1800 | 2 | 0.5 | 3448.2759 | 1753.9552 | 5 | 0.01 | 60 | 0 | 4.35 | 2.8 | 2.8
2026-03-05 13:31 | 25 | 0 | 7.209 | 909 | 37.4 | 126.2 | 126.2 | 126.3 | 62.64 | 63.04 | 63.04 | 7.88 | 7.96 | 1 | 1 | 1 | 188.72 | 23.8 | 60 | 1800 | 0 | 181.9975 | 0 | 0 | 0 | 0 | 0 | 85 | 0 | 5.8163 | -0.006958 | 13.8308 | 497.9148 | -5317.1035 | 0 | 1800 | -101.101 | 33 | 61 | 59.9084 | 105.6229 | 0 | 0 | -1 | 85.2418 | 41.1052 | 470.7594 | 398.9771 | 33.8201 | 61 | 68.7373 | 61.0927 | 62.2344 | 62.4318 | 61.3538 | 91.4557 | 91.4557 | 0.55572 | 0 | 141.0477 | 141.0477 | 50.1477 | 0 | 101.1205 | 101.1205 | 10.2205 | 0 | 102.7555 | 102.7555 | 11.8555 | 0 | 3.432 | -11 | -101.9 | -14.1 | 0 | 0 | 0 | -90.9 | 0 | 0 | 0 | -90.9 | 126.2626 | 23.8 | 406.8376 | 0 | 5.8814 | 0 | 30 | 0 | 60 | 1800 | 2 | 0.5 | 3448.2759 | 1753.9552 | 5 | 0.01 | 60 | 0 | 4.35 | 2.8 | 2.8
2026-03-05 13:31 | 25 | 0 | 7.207 | 909 | 37.4 | 126.2 | 126.3 | 126.3 | 62.64 | 63.04 | 63 | 7.88 | 7.96 | 1 | 1 | 1 | 188.68 | 23.8 | 60 | 1800 | 0 | 182.9325 | 0 | 0 | 0 | 0 | 0 | 85 | 0 | 5.8162 | -0.006953 | 13.8346 | 498.0875 | -3582.7668 | 0 | 1800 | -101.101 | 33 | 60 | 59.8954 | 105.6186 | 0 | 0 | -1 | 85.2101 | 41.5078 | 470.5497 | 398.9606 | 33.8077 | 60 | 68.7331 | 61.0809 | 62.1963 | 62.426 | 61.3249 | 91.4428 | 91.4428 | 0.54275 | 0 | 146.0079 | 146.0079 | 55.1079 | 0 | 100.9612 | 100.9612 | 10.0612 | 0 | 102.4817 | 102.4817 | 11.5817 | 0 | 3.2854 | -11 | -101.9 | -14.1 | 0 | 0 | 0 | -90.9 | 0 | 0 | 0 | -90.9 | 126.2626 | 23.8 | 406.8376 | 0 | 5.8804 | 0 | 30 | 0 | 60 | 1800 | 2 | 0.5 | 3448.2759 | 1750.9363 | 5 | 0.01 | 60 | 0 | 4.35 | 2.8 | 2.8
2026-03-05 13:31 | 25 | 0 | 7.205 | 909 | 37.4 | 126.3 | 126.2 | 126.3 | 62.64 | 63.04 | 63.04 | 7.88 | 7.96 | 1 | 1 | 1 | 188.72 | 23.8 | 60 | 1800 | 0 | 184.5291 | 0 | 0 | 0 | 0 | 0 | 85 | 0 | 5.8167 | -0.007026 | 13.8237 | 497.1327 | -2986.7024 | 0 | 1800 | -101.101 | 33 | 60 | 59.8979 | 105.6217 | 0 | 0 | -1 | 85.2086 | 41.8144 | 470.0555 | 398.8845 | 33.8105 | 60 | 68.721 | 61.0671 | 62.1792 | 62.4481 | 61.3325 | 91.4155 | 91.4155 | 0.51545 | 0 | 146.2065 | 146.2065 | 55.3065 | 0 | 100.5544 | 100.5544 | 9.6544 | 0 | 102.8166 | 102.8166 | 11.9166 | 0 | 3.3339 | -11 | -101.9 | -14.1 | 0 | 0 | 0 | -90.9 | 0 | 0 | 0 | -90.9 | 126.2626 | 23.8 | 406.8376 | 0 | 5.8768 | 0 | 30 | 0 | 60 | 1800 | 2 | 0.5 | 3448.2759 | 1753.9552 | 5 | 0.01 | 60 | 0 | 4.35 | 2.8 | 2.8
2026-03-05 13:31 | 25 | 0 | 7.203 | 909 | 37.4 | 126.3 | 126.2 | 126.3 | 62.6 | 63.08 | 63.04 | 7.88 | 7.96 | 1 | 1 | 1 | 188.72 | 23.8 | 60 | 1800 | 0 | 185.8524 | 0 | 0 | 0 | 0 | 0 | 85 | 0 | 5.8163 | -0.007008 | 13.8254 | 495.2526 | -7504.6074 | 0 | 1800 | -101.101 | 34 | 61 | 59.8979 | 105.6217 | 0 | 0 | -1 | 85.2086 | 41.8144 | 470.0555 | 398.8845 | 33.8105 | 61 | 68.721 | 61.0671 | 62.1792 | 62.4481 | 61.3325 | 91.4705 | 91.4705 | 0.57045 | 0 | 144.8656 | 144.8656 | 53.9656 | 0 | 100.0176 | 100.0176 | 9.1176 | 0 | 102.2629 | 102.2629 | 11.3629 | 0 | 3.2572 | -11 | -101.9 | -14.1 | 0 | 0 | 0 | -90.9 | 0 | 0 | 0 | -90.9 | 126.2626 | 23.8 | 406.8376 | 0 | 5.8791 | 0 | 30 | 0 | 60 | 1800 | 2 | 0.5 | 3448.2759 | 1766.1354 | 5 | 0.01 | 60 | 0 | 4.35 | 2.8 | 2.8
2026-03-05 13:31 | 25 | 0 | 7.201 | 909 | 37.4 | 126.3 | 126.2 | 126.3 | 62.64 | 63.08 | 63.04 | 7.88 | 7.96 | 1 | 1 | 1 | 188.76 | 23.8 | 60 | 1800 | 0 | 185.3921 | 0 | 0 | 0 | 0 | 0 | 85 | 0 | 5.8161 | -0.007013 | 13.8272 | 494.0762 | -8442.6729 | 0 | 1800 | -101.101 | 34 | 60 | 59.8882 | 105.6334 | 0 | 0 | -1 | 85.2021 | 42.0528 | 469.7944 | 398.8277 | 33.8177 | 60 | 68.6884 | 61.0749 | 62.1872 | 62.4324 | 61.3291 | 91.8393 | 91.8393 | 0.93933 | 0 | 143.4016 | 143.4016 | 52.5016 | 0 | 100.442 | 100.442 | 9.542 | 0 | 102.9545 | 102.9545 | 12.0545 | 0 | 3.3992 | -11 | -101.9 | -14.1 | 0 | 0 | 0 | -90.9 | 0 | 0 | 0 | -90.9 | 126.2626 | 23.8 | 406.8376 | 0 | 5.8804 | 0 | 30 | 0 | 60 | 1800 | 2 | 0.5 | 3389.8305 | 1756.9845 | 5 | 0.01 | 60 | 0 | 4.35 | 2.8 | 2.8
2026-03-05 13:31 | 25 | 0 | 7.199 | 909 | 37.4 | 126.3 | 126.2 | 126.3 | 62.6 | 63.08 | 63 | 7.88 | 7.96 | 1 | 1 | 1 | 188.68 | 23.8 | 60 | 1800 | 0 | 186.5428 | 0 | 0 | 0 | 0 | 0 | 85 | 0 | 5.8157 | -0.006861 | 13.831 | 492.6848 | -6428.6514 | 0 | 1800 | -101.101 | 34 | 60 | 59.8819 | 105.6492 | 0 | 0 | -1 | 85.2222 | 42.4222 | 469.94 | 398.8681 | 33.8177 | 60 | 68.7016 | 61.0804 | 62.1628 | 62.4231 | 61.3182 | 91.5946 | 91.5946 | 0.69459 | 0 | 142.3975 | 142.3975 | 51.4975 | 0 | 101.0928 | 101.0928 | 10.1928 | 0 | 103.4575 | 103.4575 | 12.5575 | 0 | 3.413 | -11 | -101.9 | -14.1 | 0 | 0 | 0 | -90.9 | 0 | 0 | 0 | -90.9 | 126.2626 | 23.8 | 406.8376 | 0 | 5.887 | 0 | 30 | 0 | 60 | 1800 | 2 | 0.5 | 3448.2759 | 1756.9845 | 5 | 0.01 | 60 | 0 | 4.35 | 2.8 | 2.8
2026-03-05 13:31 | 25 | 0 | 7.199 | 909 | 37.4 | 126.4 | 126.1 | 126.4 | 62.64 | 63.08 | 63.04 | 7.92 | 7.96 | 1 | 1 | 1 | 188.76 | 23.84 | 60 | 1800 | 0 | 182.6448 | 0 | 0 | 0 | 0 | 0 | 85 | 0 | 5.8155 | -0.006747 | 13.8154 | 487.8884 | -12792.8125 | 0 | 1800 | -101.101 | 34 | 61 | 59.8865 | 105.6492 | 0 | 0 | -1 | 85.2266 | 42.3107 | 469.7717 | 398.8047 | 33.8035 | 61 | 68.6845 | 61.0759 | 62.1658 | 62.4111 | 61.3334 | 91.4598 | 91.4598 | 0.55984 | 0 | 143.086 | 143.086 | 52.186 | 0 | 100.1871 | 100.1871 | 9.2871 | 0 | 102.8398 | 102.8398 | 11.9398 | 0 | 3.4808 | -11 | -101.9 | -14.1 | 0 | 0 | 0 | -90.9 | 0 | 0 | 0 | -90.9 | 126.4748 | 23.84 | 407.5214 | 0 | 5.8907 | 0 | 30 | 0 | 60 | 1800 | 2 | 0.5 | 3448.2759 | 1744.9297 | 5 | 0.01 | 60 | 0 | 4.35 | 2.8 | 2.8
2026-03-05 13:31 | 25 | 0 | 7.197 | 909 | 37.4 | 126.4 | 126.1 | 126.4 | 62.64 | 63.08 | 63.04 | 7.92 | 7.96 | 1 | 1 | 1 | 188.76 | 23.84 | 60 | 1800 | 0 | 179.768 | 0 | 0 | 0 | 0 | 0 | 85 | 0 | 5.8188 | -0.006614 | 13.829 | 486.9412 | -8029.2988 | 0 | 1800 | -101.101 | 34 | 60 | 59.8653 | 105.6302 | 0 | 0 | -1 | 85.2233 | 41.6935 | 470.01 | 398.8205 | 33.815 | 60 | 68.6855 | 61.0629 | 62.1634 | 62.4094 | 61.3319 | 91.3502 | 91.3502 | 0.45024 | 0 | 144.8614 | 144.8614 | 53.9614 | 0 | 100.6192 | 100.6192 | 9.7192 | 0 | 102.8633 | 102.8633 | 11.9633 | 0 | 3.3393 | -11 | -101.9 | -14.1 | 0 | 0 | 0 | -90.9 | 0 | 0 | 0 | -90.9 | 126.4748 | 23.84 | 407.5214 | 0 | 5.8928 | 0 | 30 | 0 | 60 | 1800 | 2 | 0.5 | 3448.2759 | 1747.9278 | 5 | 0.01 | 60 | 0 | 4.35 | 2.8 | 2.8
2026-03-05 13:31 | 25 | 0 | 7.195 | 909 | 37.4 | 126.3 | 126.1 | 126.3 | 62.6 | 63.08 | 63 | 7.88 | 7.96 | 1 | 1 | 1 | 188.68 | 23.8 | 60 | 1800 | 0 | 183.5222 | 0 | 0 | 0 | 0 | 0 | 85 | 0 | 5.8183 | -0.006584 | 13.8302 | 487.3617 | -10329.2383 | 0 | 1800 | -101.101 | 33 | 60 | 59.8846 | 105.6078 | 0 | 0 | -1 | 85.2255 | 41.2125 | 469.9588 | 398.7845 | 33.8274 | 60 | 68.6815 | 61.0737 | 62.1545 | 62.4049 | 61.3386 | 91.306 | 91.306 | 0.40604 | 0 | 145.5261 | 145.5261 | 54.6261 | 0 | 99.3032 | 99.3032 | 8.4032 | 0 | 102.676 | 102.676 | 11.776 | 0 | 3.232 | -11 | -101.9 | -14.1 | 0 | 0 | 0 | -90.9 | 0 | 0 | 0 | -90.9 | 126.2626 | 23.8 | 406.8376 | 0 | 5.896 | 0 | 30 | 0 | 60 | 1800 | 2 | 0.5 | 3448.2759 | 1747.9278 | 5 | 0.01 | 60 | 0 | 4.35 | 2.8 | 2.8
2026-03-05 13:31 | 25 | 0 | 7.193 | 909 | 37.4 | 126.3 | 126.2 | 126.4 | 62.6 | 63.12 | 63 | 7.88 | 7.96 | 1 | 1 | 1 | 188.72 | 23.8 | 60 | 1800 | 0 | 182.1413 | 0 | 0 | 0 | 0 | 0 | 85 | 0 | 5.8175 | -0.006514 | 13.8287 | 486.978 | -3582.7668 | 0 | 1800 | -101.101 | 34 | 60 | 59.86 | 105.6272 | 0 | 0 | -1 | 85.2309 | 41.1077 | 469.7951 | 398.7597 | 33.8428 | 60 | 68.6892 | 61.0605 | 62.1871 | 62.3971 | 61.3438 | 91.3495 | 91.3495 | 0.44945 | 0 | 146.717 | 146.717 | 55.817 | 0 | 100.6524 | 100.6524 | 9.7524 | 0 | 102.4976 | 102.4976 | 11.5976 | 0 | 3.453 | -11 | -101.9 | -14.1 | 0 | 0 | 0 | -90.9 | 0 | 0 | 0 | -90.9 | 126.2626 | 23.8 | 406.8376 | 0 | 5.8999 | 0 | 30 | 0 | 60 | 1800 | 2 | 0.5 | 3508.7719 | 1756.9845 | 5 | 0.01 | 60 | 0 | 4.35 | 2.8 | 2.8
2026-03-05 13:31 | 25 | 0 | 7.191 | 909 | 37.4 | 126.2 | 126.1 | 126.4 | 62.64 | 63.12 | 63 | 7.88 | 7.96 | 1 | 1 | 1 | 188.76 | 23.8 | 60 | 1800 | 0 | 177.3371 | 0 | 0 | 0 | 0 | 0 | 85 | 0 | 5.8161 | -0.006502 | 13.8226 | 488.5073 | -2137.1003 | 0 | 1800 | -101.101 | 34 | 61 | 59.8785 | 105.6593 | 0 | 0 | -1 | 85.2678 | 41.496 | 469.5995 | 398.7207 | 33.8394 | 61 | 68.6737 | 61.0819 | 62.1993 | 62.4246 | 61.3352 | 91.428 | 91.428 | 0.52802 | 0 | 145.7058 | 145.7058 | 54.8058 | 0 | 101.0568 | 101.0568 | 10.1568 | 0 | 102.7115 | 102.7115 | 11.8115 | 0 | 3.3949 | -11 | -101.9 | -14.1 | 0 | 0 | 0 | -90.9 | 0 | 0 | 0 | -90.9 | 126.2626 | 23.8 | 406.8376 | 0 | 5.9103 | 0 | 30 | 0 | 60 | 1800 | 2 | 0.5 | 3448.2759 | 1750.9363 | 5 | 0.01 | 60 | 0 | 4.35 | 2.8 | 2.8
2026-03-05 13:31 | 25 | 0 | 7.189 | 909 | 37.4 | 126.2 | 126.2 | 126.5 | 62.64 | 63.08 | 62.96 | 7.88 | 7.96 | 1 | 1 | 1 | 188.68 | 23.8 | 60 | 1800 | 0 | 183.2345 | 0 | 0 | 0 | 0 | 0 | 85 | 0 | 5.8174 | -0.006591 | 13.826 | 494.2342 | -4517.7817 | 0 | 1800 | -101.101 | 34 | 60 | 59.8733 | 105.6529 | 0 | 0 | -1 | 85.2382 | 41.7896 | 469.784 | 398.7716 | 33.8392 | 60 | 68.6734 | 61.0902 | 62.1705 | 62.4111 | 61.3412 | 91.4828 | 91.4828 | 0.58283 | 0 | 143.9485 | 143.9485 | 53.0485 | 0 | 101.7899 | 101.7899 | 10.8899 | 0 | 102.312 | 102.312 | 11.412 | 0 | 3.3271 | -11 | -101.9 | -14.1 | 0 | 0 | 0 | -90.9 | 0 | 0 | 0 | -90.9 | 126.2626 | 23.8 | 406.8376 | 0 | 5.9137 | 0 | 30 | 0 | 60 | 1800 | 2 | 0.5 | 3448.2759 | 1753.9552 | 5 | 0.01 | 60 | 0 | 4.35 | 2.8 | 2.8
2026-03-05 13:31 | 25 | 0 | 7.187 | 909 | 37.3 | 126.2 | 126.2 | 126.5 | 62.68 | 63.08 | 63 | 7.88 | 7.96 | 1 | 1 | 1 | 188.76 | 23.8 | 60 | 1800 | 0 | 183.1626 | 0 | 0 | 0 | 0 | 0 | 85 | 0 | 5.8174 | -0.006511 | 13.8301 | 496.93 | -8339.8623 | 0 | 1800 | -101.101 | 34 | 60 | 59.8709 | 105.585 | 0 | 0 | -1 | 85.2228 | 42.1683 | 470.1419 | 398.8397 | 33.8278 | 60 | 68.6592 | 61.0815 | 62.1637 | 62.3858 | 61.3359 | 91.3233 | 91.3233 | 0.42333 | 0 | 144.7493 | 144.7493 | 53.8493 | 0 | 100.863 | 100.863 | 9.963 | 0 | 102.7671 | 102.7671 | 11.8671 | 0 | 3.2837 | -11 | -101.9 | -14.1 | 0 | 0 | 0 | -90.9 | 0 | 0 | 0 | -90.9 | 126.2626 | 23.8 | 406.8376 | 0 | 5.9109 | 0 | 30 | 0 | 60 | 1800 | 2 | 0.5 | 3448.2759 | 1750.9363 | 5 | 0.01 | 60 | 0 | 4.35 | 2.8 | 2.8
2026-03-05 13:31 | 25 | 0 | 7.185 | 909 | 37.3 | 126.1 | 126.2 | 126.5 | 62.64 | 63.08 | 63 | 7.88 | 7.96 | 1 | 1 | 1 | 188.72 | 23.8 | 60 | 1800 | 0 | 180.9331 | 0 | 0 | 0 | 0 | 0 | 85 | 0 | 5.8173 | -0.006574 | 13.8288 | 497.2955 | -3345.4192 | 0 | 1800 | -101.101 | 34 | 61 | 59.8751 | 105.5655 | 0 | 0 | -1 | 85.2562 | 41.8669 | 470.4234 | 398.8899 | 33.8502 | 61 | 68.698 | 61.0698 | 62.1805 | 62.3997 | 61.3381 | 91.3418 | 91.3418 | 0.44179 | 0 | 145.0549 | 145.0549 | 54.1549 | 0 | 100.5554 | 100.5554 | 9.6554 | 0 | 102.9317 | 102.9317 | 12.0317 | 0 | 3.5228 | -11 | -101.9 | -14.1 | 0 | 0 | 0 | -90.9 | 0 | 0 | 0 | -90.9 | 126.2626 | 23.8 | 406.8376 | 0 | 5.9106 | 0 | 30 | 0 | 60 | 1800 | 2 | 0.5 | 3448.2759 | 1750.9363 | 5 | 0.01 | 60 | 0 | 4.35 | 2.8 | 2.8
2026-03-05 13:31 | 25 | 0 | 7.183 | 909 | 37.3 | 126.1 | 126.2 | 126.5 | 62.64 | 63.08 | 63 | 7.88 | 7.96 | 1 | 1 | 1 | 188.72 | 23.8 | 60 | 1800 | 0 | 178.1426 | 0 | 0 | 0 | 0 | 0 | 85 | 0 | 5.8179 | -0.006562 | 13.8234 | 497.161 | -384.7498 | 0 | 1800 | -101.101 | 34 | 61 | 59.8733 | 105.5952 | 0 | 0 | -1 | 85.2269 | 40.8723 | 470.1863 | 398.835 | 33.8339 | 61 | 68.6915 | 61.0616 | 62.1567 | 62.3648 | 61.3203 | 91.7559 | 91.7559 | 0.85585 | 0 | 144.137 | 144.137 | 53.237 | 0 | 100.772 | 100.772 | 9.872 | 0 | 102.6241 | 102.6241 | 11.7241 | 0 | 3.4254 | -11 | -101.9 | -14.1 | 0 | 0 | 0 | -90.9 | 0 | 0 | 0 | -90.9 | 126.2626 | 23.8 | 406.8376 | 0 | 5.9203 | 0 | 30 | 0 | 60 | 1800 | 2 | 0.5 | 3448.2759 | 1750.9363 | 5 | 0.01 | 60 | 0 | 4.35 | 2.8 | 2.8
2026-03-05 13:31 | 25 | 0 | 7.181 | 909 | 37.3 | 126.1 | 126.3 | 126.4 | 62.64 | 63.08 | 63 | 7.88 | 7.96 | 1 | 1 | 1 | 188.72 | 23.8 | 60 | 1800 | 0 | 177.5241 | 0 | 0 | 0 | 0 | 0 | 85 | 0 | 5.8182 | -0.006394 | 13.8258 | 494.8461 | -2986.7024 | 0 | 1800 | -101.101 | 34 | 61 | 59.8784 | 105.6182 | 0 | 0 | -1 | 85.2443 | 40.0123 | 470.3112 | 398.875 | 33.8439 | 61 | 68.6997 | 61.079 | 62.1548 | 62.4019 | 61.3249 | 91.2512 | 91.2512 | 0.35124 | 0 | 143.1194 | 143.1194 | 52.2194 | 0 | 101.0476 | 101.0476 | 10.1476 | 0 | 103.9071 | 103.9071 | 13.0071 | 0 | 3.3222 | -11 | -101.9 | -14.1 | 0 | 0 | 0 | -90.9 | 0 | 0 | 0 | -90.9 | 126.2626 | 23.8 | 406.8376 | 0 | 5.9174 | 0 | 30 | 0 | 60 | 1800 | 2 | 0.5 | 3448.2759 | 1753.9552 | 5 | 0.01 | 60 | 0 | 4.35 | 2.8 | 2.8
2026-03-05 13:31 | 25 | 0 | 7.179 | 909 | 37.3 | 126.1 | 126.3 | 126.4 | 62.64 | 63.08 | 63 | 7.88 | 7.96 | 1 | 1 | 1 | 188.72 | 23.8 | 60 | 1800 | 0 | 183.9393 | 0 | 0 | 0 | 0 | 0 | 85 | 0 | 5.8174 | -0.006365 | 13.8281 | 493.3777 | -6428.6514 | 0 | 1800 | -101.101 | 34 | 60 | 59.8784 | 105.6182 | 0 | 0 | -1 | 85.2443 | 40.0123 | 470.3112 | 398.875 | 33.8439 | 60 | 68.6997 | 61.079 | 62.1548 | 62.4019 | 61.3249 | 91.3542 | 91.3542 | 0.45417 | 0 | 144.5183 | 144.5183 | 53.6183 | 0 | 100.2655 | 100.2655 | 9.3655 | 0 | 102.7469 | 102.7469 | 11.8469 | 0 | 3.4071 | -11 | -101.9 | -14.1 | 0 | 0 | 0 | -90.9 | 0 | 0 | 0 | -90.9 | 126.2626 | 23.8 | 406.8376 | 0 | 5.9238 | 0 | 30 | 0 | 60 | 1800 | 2 | 0.5 | 3448.2759 | 1753.9552 | 5 | 0.01 | 60 | 0 | 4.35 | 2.8 | 2.8
2026-03-05 13:31 | 25 | 0 | 7.177 | 909 | 37.3 | 126.1 | 126.3 | 126.3 | 62.64 | 63.08 | 62.96 | 7.88 | 7.96 | 1 | 1 | 1 | 188.68 | 23.8 | 60 | 1800 | 0 | 183.6517 | 0 | 0 | 0 | 0 | 0 | 85 | 0 | 5.8157 | -0.006409 | 13.8281 | 493.3564 | -8133.1753 | 0 | 1800 | -101.101 | 34 | 60 | 59.8958 | 105.6483 | 0 | 0 | -1 | 85.2564 | 39.7883 | 470.8508 | 398.9856 | 33.8543 | 60 | 68.7184 | 61.0734 | 62.1775 | 62.3891 | 61.3388 | 91.5023 | 91.5023 | 0.60227 | 0 | 142.1302 | 142.1302 | 51.2302 | 0 | 100.4198 | 100.4198 | 9.5198 | 0 | 102.4921 | 102.4921 | 11.5921 | 0 | 3.4759 | -11 | -101.9 | -14.1 | 0 | 0 | 0 | -90.9 | 0 | 0 | 0 | -90.9 | 126.2626 | 23.8 | 406.8376 | 0 | 5.9293 | 0 | 30 | 0 | 60 | 1800 | 2 | 0.5 | 3448.2759 | 1750.9363 | 5 | 0.01 | 60 | 0 | 4.35 | 2.8 | 2.8
2026-03-05 13:31 | 25 | 0 | 7.175 | 909 | 37.3 | 126.1 | 126.3 | 126.4 | 62.68 | 63.08 | 63 | 7.88 | 7.96 | 1 | 1 | 1 | 188.76 | 23.8 | 60 | 1800 | 0 | 182.5729 | 0 | 0 | 0 | 0 | 0 | 85 | 0 | 5.8139 | -0.006493 | 13.8246 | 493.6073 | -3345.4192 | 0 | 1800 | -101.101 | 34 | 60 | 59.8801 | 105.6519 | 0 | 0 | -1 | 85.2441 | 39.8653 | 470.4193 | 398.8926 | 33.8244 | 60 | 68.6918 | 61.0405 | 62.1448 | 62.3919 | 61.309 | 91.2459 | 91.2459 | 0.34594 | 0 | 143.8925 | 143.8925 | 52.9925 | 0 | 101.4733 | 101.4733 | 10.5733 | 0 | 102.6928 | 102.6928 | 11.7928 | 0 | 3.5447 | -11 | -101.9 | -14.1 | 0 | 0 | 0 | -90.9 | 0 | 0 | 0 | -90.9 | 126.2626 | 23.8 | 406.8376 | 0 | 5.9299 | 0 | 30 | 0 | 60 | 1800 | 2 | 0.5 | 3448.2759 | 1753.9552 | 5 | 0.01 | 60 | 0 | 4.35 | 2.8 | 2.8
2026-03-05 13:31 | 25 | 0 | 7.175 | 908 | 37.3 | 126.1 | 126.3 | 126.4 | 62.64 | 63.08 | 63 | 7.88 | 7.96 | 1 | 1 | 1 | 188.72 | 23.8 | 60 | 1800 | 0 | 176.6898 | 0 | 0 | 0 | 0 | 0 | 85 | 0 | 5.8133 | -0.006564 | 13.8257 | 493.6318 | -3106.6316 | 0 | 1800 | -101.101 | 34 | 60 | 59.8703 | 105.6595 | 0 | 0 | -1 | 85.2338 | 40.5388 | 470.0445 | 398.8426 | 33.8208 | 60 | 68.6677 | 61.0371 | 62.1543 | 62.3744 | 61.3081 | 91.3428 | 91.3428 | 0.54278 | 0 | 144.9962 | 144.9962 | 54.1962 | 0 | 100.2985 | 100.2985 | 9.4985 | 0 | 102.6263 | 102.6263 | 11.8263 | 0 | 3.4969 | -11 | -101.8 | -14.1 | 0 | 0 | 0 | -90.8 | 0 | 0 | 0 | -90.8 | 126.2626 | 23.8 | 406.8376 | 0 | 5.9308 | 0 | 30 | 0 | 60 | 1800 | 2 | 0.5 | 3448.2759 | 1756.9845 | 5 | 0.01 | 60 | 0 | 4.35 | 2.8 | 2.8
2026-03-05 13:31 | 25 | 0 | 7.173 | 909 | 37.3 | 126.2 | 126.3 | 126.4 | 62.68 | 63.08 | 63 | 7.88 | 7.96 | 1 | 1 | 1 | 188.76 | 23.8 | 60 | 1800 | 0 | 174.1726 | 0 | 0 | 0 | 0 | 0 | 85 | 0 | 5.8113 | -0.006588 | 13.8234 | 493.9322 | -2624.7554 | 0 | 1800 | -101.101 | 34 | 60 | 59.8623 | 105.6267 | 0 | 0 | -1 | 85.2323 | 41.5782 | 469.936 | 398.8721 | 33.8138 | 60 | 68.636 | 61.0376 | 62.1513 | 62.3572 | 61.3232 | 91.5266 | 91.5266 | 0.62663 | 0 | 143.4026 | 143.4026 | 52.5026 | 0 | 100.3984 | 100.3984 | 9.4984 | 0 | 102.2175 | 102.2175 | 11.3175 | 0 | 3.488 | -11 | -101.9 | -14.1 | 0 | 0 | 0 | -90.9 | 0 | 0 | 0 | -90.9 | 126.2626 | 23.8 | 406.8376 | 0 | 5.9334 | 0 | 30 | 0 | 60 | 1800 | 2 | 0.5 | 3448.2759 | 1756.9845 | 5 | 0.01 | 60 | 0 | 4.35 | 2.8 | 2.8
2026-03-05 13:31 | 25 | 0 | 7.171 | 909 | 37.3 | 126.2 | 126.3 | 126.4 | 62.68 | 63.08 | 63 | 7.88 | 7.96 | 1 | 1 | 1 | 188.76 | 23.8 | 60 | 1800 | 0 | 178.9625 | 0 | 0 | 0 | 0 | 0 | 85 | 0 | 5.8105 | -0.006632 | 13.8188 | 493.0711 | -7185.5557 | 0 | 1800 | -101.101 | 34 | 60 | 59.8709 | 105.6279 | 0 | 0 | -1 | 85.267 | 42.2886 | 469.4843 | 398.7763 | 33.8095 | 60 | 68.6116 | 61.0585 | 62.1605 | 62.374 | 61.332 | 91.2754 | 91.2754 | 0.3754 | 0 | 143.7852 | 143.7852 | 52.8852 | 0 | 101.0873 | 101.0873 | 10.1873 | 0 | 102.8877 | 102.8877 | 11.9877 | 0 | 3.5103 | -11 | -101.9 | -14.1 | 0 | 0 | 0 | -90.9 | 0 | 0 | 0 | -90.9 | 126.2626 | 23.8 | 406.8376 | 0 | 5.9434 | 0 | 30 | 0 | 60 | 1800 | 2 | 0.5 | 3448.2759 | 1750.9363 | 5 | 0.01 | 60 | 0 | 4.35 | 2.8 | 2.8
2026-03-05 13:31 | 25 | 0 | 7.169 | 909 | 37.3 | 126.1 | 126.3 | 126.4 | 62.64 | 63.08 | 63 | 7.88 | 7.96 | 1 | 1 | 1 | 188.72 | 23.8 | 60 | 1800 | 0 | 187.0319 | 0 | 0 | 0 | 0 | 0 | 85 | 0 | 5.8097 | -0.006587 | 13.8252 | 491.9806 | -7185.5557 | 0 | 1800 | -101.101 | 34 | 60 | 59.8558 | 105.6347 | 0 | 0 | -1 | 85.2499 | 42.3113 | 469.4709 | 398.7408 | 33.7977 | 60 | 68.6196 | 61.0344 | 62.1304 | 62.3923 | 61.3258 | 91.4526 | 91.4526 | 0.55258 | 0 | 144.5968 | 144.5968 | 53.6968 | 0 | 100.5556 | 100.5556 | 9.6556 | 0 | 102.2945 | 102.2945 | 11.3945 | 0 | 3.5857 | -11 | -101.9 | -14.1 | 0 | 0 | 0 | -90.9 | 0 | 0 | 0 | -90.9 | 126.2626 | 23.8 | 406.8376 | 0 | 5.9432 | 0 | 30 | 0 | 60 | 1800 | 2 | 0.5 | 3448.2759 | 1760.0242 | 5 | 0.01 | 60 | 0 | 4.35 | 2.8 | 2.8
2026-03-05 13:31 | 25 | 0 | 7.167 | 909 | 37.4 | 126.1 | 126.3 | 126.4 | 62.68 | 63.08 | 63 | 7.88 | 7.96 | 1 | 1 | 1 | 188.76 | 23.8 | 60 | 1800 | 0 | 184.2846 | 0 | 0 | 0 | 0 | 0 | 85 | 0 | 5.8103 | -0.006572 | 13.8262 | 491.0046 | -3700.896 | 0 | 1800 | -101.101 | 34 | 60 | 59.8556 | 105.569 | 0 | 0 | -1 | 85.2527 | 41.7448 | 469.5518 | 398.7159 | 33.7937 | 60 | 68.602 | 60.9894 | 62.1116 | 62.3584 | 61.3033 | 91.3982 | 91.3982 | 0.49817 | 0 | 145.6393 | 145.6393 | 54.7393 | 0 | 100.9681 | 100.9681 | 10.0681 | 0 | 101.5053 | 101.5053 | 10.6053 | 0 | 3.4533 | -11 | -101.9 | -14.1 | 0 | 0 | 0 | -90.9 | 0 | 0 | 0 | -90.9 | 126.2626 | 23.8 | 406.8376 | 0 | 5.9468 | 0 | 30 | 0 | 60 | 1800 | 2 | 0.5 | 3448.2759 | 1750.9363 | 5 | 0.01 | 60 | 0 | 4.35 | 2.8 | 2.8
2026-03-05 13:31 | 25 | 0 | 7.165 | 909 | 37.3 | 126.2 | 126.3 | 126.4 | 62.68 | 63.08 | 63 | 7.88 | 7.96 | 1 | 1 | 1 | 188.76 | 23.8 | 60 | 1800 | 0 | 178.3296 | 0 | 0 | 0 | 0 | 0 | 85 | 0 | 5.8127 | -0.006558 | 13.8348 | 487.4563 | -7292.2598 | 0 | 1800 | -101.101 | 34 | 60 | 59.8512 | 105.4989 | 0 | 0 | -1 | 85.2356 | 41.6032 | 469.7568 | 398.6904 | 33.8105 | 60 | 68.6177 | 61.0298 | 62.139 | 62.3796 | 61.3131 | 91.4345 | 91.4345 | 0.53451 | 0 | 145.7522 | 145.7522 | 54.8522 | 0 | 100.457 | 100.457 | 9.557 | 0 | 102.213 | 102.213 | 11.313 | 0 | 3.39 | -11 | -101.9 | -14.1 | 0 | 0 | 0 | -90.9 | 0 | 0 | 0 | -90.9 | 126.2626 | 23.8 | 406.8376 | 0 | 5.95 | 0 | 30 | 0 | 60 | 1800 | 2 | 0.5 | 3448.2759 | 1750.9363 | 5 | 0.01 | 60 | 0 | 4.35 | 2.8 | 2.8
2026-03-05 13:31 | 25 | 0 | 7.163 | 909 | 37.4 | 126.2 | 126.3 | 126.4 | 62.64 | 63.08 | 63 | 7.88 | 7.96 | 1 | 1 | 1 | 188.72 | 23.8 | 60 | 1800 | 0 | 180.7173 | 0 | 0 | 0 | 0 | 0 | 85 | 0 | 5.8132 | -0.006549 | 13.8339 | 485.6287 | -2745.7595 | 0 | 1800 | -101.101 | 34 | 61 | 59.8519 | 105.4814 | 0 | 0 | -1 | 85.2404 | 41.6781 | 469.9212 | 398.7224 | 33.813 | 61 | 68.6464 | 61.0277 | 62.15 | 62.3518 | 61.3066 | 91.5753 | 91.5753 | 0.67534 | 0 | 145.6705 | 145.6705 | 54.7705 | 0 | 100.1869 | 100.1869 | 9.2869 | 0 | 100.7219 | 100.7219 | 9.8219 | 0 | 3.4625 | -11 | -101.9 | -14.1 | 0 | 0 | 0 | -90.9 | 0 | 0 | 0 | -90.9 | 126.2626 | 23.8 | 406.8376 | 0 | 5.9496 | 0 | 30 | 0 | 60 | 1800 | 2 | 0.5 | 3448.2759 | 1747.9278 | 5 | 0.01 | 60 | 0 | 4.35 | 2.8 | 2.8
2026-03-05 13:31 | 25 | 0 | 7.161 | 909 | 37.4 | 126.1 | 126.3 | 126.3 | 62.68 | 63.08 | 63 | 7.88 | 7.96 | 1 | 1 | 1 | 188.76 | 23.8 | 60 | 1800 | 0 | 178.646 | 0 | 0 | 0 | 0 | 0 | 85 | 0 | 5.8129 | -0.00655 | 13.8388 | 486.018 | -7078.4824 | 0 | 1800 | -101.101 | 34 | 60 | 59.8335 | 105.4603 | 0 | 0 | -1 | 85.2502 | 41.8367 | 469.7721 | 398.7047 | 33.789 | 60 | 68.6475 | 61.0064 | 62.1415 | 62.3466 | 61.2945 | 91.22 | 91.22 | 0.32001 | 0 | 144.7027 | 144.7027 | 53.8027 | 0 | 100.5646 | 100.5646 | 9.6646 | 0 | 102.529 | 102.529 | 11.629 | 0 | 3.4798 | -11 | -101.9 | -14.1 | 0 | 0 | 0 | -90.9 | 0 | 0 | 0 | -90.9 | 126.2626 | 23.8 | 406.8376 | 0 | 5.9534 | 0 | 30 | 0 | 60 | 1800 | 2 | 0.5 | 3448.2759 | 1753.9552 | 5 | 0.01 | 60 | 0 | 4.35 | 2.8 | 2.8
2026-03-05 13:31 | 25 | 0 | 7.159 | 909 | 37.4 | 126.1 | 126.3 | 126.3 | 62.68 | 63.04 | 63 | 7.88 | 7.96 | 1 | 1 | 1 | 188.72 | 23.8 | 60 | 1800 | 0 | 177.7542 | 0 | 0 | 0 | 0 | 0 | 85 | 0 | 5.8129 | -0.006547 | 13.8282 | 488.6818 | -8029.2988 | 0 | 1800 | -101.101 | 34 | 60 | 59.8403 | 105.4438 | 0 | 0 | -1 | 85.2706 | 42.1794 | 469.9427 | 398.6962 | 33.8064 | 60 | 68.661 | 61.0262 | 62.1463 | 62.3601 | 61.2932 | 91.5553 | 91.5553 | 0.65531 | 0 | 145.7693 | 145.7693 | 54.8693 | 0 | 100.4807 | 100.4807 | 9.5807 | 0 | 102.4432 | 102.4432 | 11.5432 | 0 | 3.6364 | -10 | -100.9 | -14.1 | 0 | 0 | 0 | -90.9 | 0 | 0 | 0 | -90.9 | 126.2626 | 23.8 | 406.8376 | 0 | 5.9584 | 0 | 30 | 0 | 60 | 1800 | 2 | 0.5 | 3389.8305 | 1747.9278 | 5 | 0.01 | 60 | 0 | 4.35 | 2.8 | 2.8
2026-03-05 13:31 | 25 | 0 | 7.157 | 909 | 37.5 | 126.1 | 126.3 | 126.3 | 62.68 | 63.04 | 63 | 7.88 | 7.96 | 1 | 1 | 1 | 188.72 | 23.8 | 60 | 1800 | 0 | 183.0188 | 0 | 0 | 0 | 0 | 0 | 85 | 0 | 5.8141 | -0.006532 | 13.836 | 492.3697 | -2503.3721 | 0 | 1800 | -101.101 | 34 | 60 | 59.8411 | 105.4305 | 0 | 0 | -1 | 85.2711 | 42.4207 | 470.0414 | 398.688 | 33.7945 | 60 | 68.6646 | 61.0256 | 62.1386 | 62.3739 | 61.2943 | 91.519 | 91.519 | 0.61897 | 0 | 145.6316 | 145.6316 | 54.7316 | 0 | 100.5786 | 100.5786 | 9.6786 | 0 | 102.6274 | 102.6274 | 11.7274 | 0 | 3.3723 | -11 | -101.9 | -14.1 | 0 | 0 | 0 | -90.9 | 0 | 0 | 0 | -90.9 | 126.2626 | 23.8 | 406.8376 | 0 | 5.9657 | 0 | 30 | 0 | 60 | 1800 | 2 | 0.5 | 3448.2759 | 1756.9845 | 5 | 0.01 | 60 | 0 | 4.35 | 2.8 | 2.8
2026-03-05 13:31 | 25 | 0 | 7.155 | 909 | 37.4 | 126.2 | 126.3 | 126.4 | 62.68 | 63.08 | 63 | 7.88 | 7.96 | 1 | 1 | 1 | 188.76 | 23.8 | 60 | 1800 | 0 | 182.0694 | 0 | 0 | 0 | 0 | 0 | 85 | 0 | 5.813 | -0.006478 | 13.8345 | 496.4001 | -6098.9282 | 0 | 1800 | -101.101 | 34 | 60 | 59.8411 | 105.4305 | 0 | 0 | -1 | 85.2711 | 42.4207 | 470.0414 | 398.688 | 33.7945 | 60 | 68.6646 | 61.0256 | 62.1386 | 62.3739 | 61.2943 | 91.4644 | 91.4644 | 0.56436 | 0 | 143.7267 | 143.7267 | 52.8267 | 0 | 100.3305 | 100.3305 | 9.4305 | 0 | 102.2108 | 102.2108 | 11.3108 | 0 | 3.3569 | -11 | -101.9 | -14.1 | 0 | 0 | 0 | -90.9 | 0 | 0 | 0 | -90.9 | 126.2626 | 23.8 | 406.8376 | 0 | 5.9692 | 0 | 30 | 0 | 60 | 1800 | 2 | 0.5 | 3448.2759 | 1760.0242 | 5 | 0.01 | 60 | 0 | 4.35 | 2.8 | 2.8
2026-03-05 13:31 | 25 | 0 | 7.153 | 909 | 37.5 | 126.1 | 126.3 | 126.4 | 62.64 | 63.08 | 63 | 7.88 | 7.96 | 1 | 1 | 1 | 188.72 | 23.8 | 60 | 1800 | 0 | 180.0557 | 0 | 0 | 0 | 0 | 0 | 85 | 0 | 5.8116 | -0.006392 | 13.8287 | 498.6279 | -6098.9282 | 0 | 1800 | -101.101 | 34 | 60 | 59.8322 | 105.4615 | 0 | 0 | -1 | 85.2718 | 41.9865 | 469.8921 | 398.684 | 33.8011 | 60 | 68.6559 | 61.0157 | 62.1169 | 62.3631 | 61.2919 | 91.4147 | 91.4147 | 0.51467 | 0 | 144.7821 | 144.7821 | 53.8821 | 0 | 100.4277 | 100.4277 | 9.5277 | 0 | 102.2002 | 102.2002 | 11.3002 | 0 | 3.4044 | -11 | -101.9 | -14.1 | 0 | 0 | 0 | -90.9 | 0 | 0 | 0 | -90.9 | 126.2626 | 23.8 | 406.8376 | 0 | 5.9727 | 0 | 30 | 0 | 60 | 1800 | 2 | 0.5 | 3448.2759 | 1753.9552 | 5 | 0.01 | 60 | 0 | 4.35 | 2.8 | 2.8
2026-03-05 13:31 | 25 | 0 | 7.153 | 909 | 37.5 | 126.1 | 126.3 | 126.3 | 62.64 | 63.04 | 63 | 7.88 | 7.96 | 1 | 1 | 1 | 188.68 | 23.8 | 59.9 | 1797 | 0 | 180.9043 | 0 | 0 | 0 | 0 | 0 | 85 | 0 | 5.8104 | -0.006356 | 13.8337 | 499.5744 | -2014.277 | 0 | 1800 | -101.101 | 34 | 60 | 59.8332 | 105.515 | 0 | 0 | -1 | 85.2616 | 41.4059 | 469.6332 | 398.6372 | 33.7878 | 60 | 68.6513 | 60.9714 | 62.1002 | 62.3558 | 61.312 | 91.5531 | 91.5531 | 0.65314 | 0 | 144.1445 | 144.1445 | 53.2445 | 0 | 100.9288 | 100.9288 | 10.0288 | 0 | 102.6708 | 102.6708 | 11.7708 | 0 | 3.293 | -11 | -101.9 | -14.1 | 0 | 0 | 0 | -90.9 | 0 | 0 | 0 | -90.9 | 126.2626 | 23.8 | 406.8376 | 0 | 5.9739 | 0 | 30 | 0 | 60 | 1800 | 2 | 0.5 | 3448.2759 | 1747.9278 | 5 | 0.01 | 60 | 0 | 4.35 | 2.8 | 2.8
2026-03-05 13:31 | 25 | 0 | 7.149 | 909 | 37.5 | 126.2 | 126.2 | 126.4 | 62.68 | 63.04 | 63 | 7.88 | 7.96 | 1 | 1 | 1 | 188.72 | 23.8 | 59.9 | 1797 | 0 | 181.2495 | 0 | 0 | 0 | 0 | 0 | 85 | 0 | 5.81 | -0.006276 | 13.8297 | 499.3621 | -4286.1699 | 0 | 1797 | -101.101 | 34 | 60 | 59.8164 | 105.5652 | 0 | 0 | -1 | 85.2516 | 41.6592 | 469.7951 | 398.6505 | 33.7737 | 60 | 68.6382 | 60.9919 | 62.0868 | 62.3772 | 61.2968 | 91.3394 | 91.3394 | 0.43944 | 0 | 145.5414 | 145.5414 | 54.6414 | 0 | 101.6257 | 101.6257 | 10.7257 | 0 | 102.6705 | 102.6705 | 11.7705 | 0 | 3.4809 | -11 | -101.9 | -14.1 | 0 | 0 | 0 | -90.9 | 0 | 0 | 0 | -90.9 | 126.4734 | 23.8 | 407.5168 | 0 | 5.9751 | 0 | 30 | 0 | 60 | 1800 | 2 | 0.5 | 3448.2759 | 1750.9363 | 5 | 0.01 | 60 | 0 | 4.35 | 2.8 | 2.8
2026-03-05 13:31 | 25 | 0 | 7.149 | 908 | 37.5 | 126.2 | 126.3 | 126.3 | 62.68 | 63.04 | 63 | 7.88 | 7.96 | 1 | 1 | 1 | 188.72 | 23.8 | 60 | 1800 | 0 | 186.1832 | 0 | 0 | 0 | 0 | 0 | 85 | 0 | 5.8114 | -0.006262 | 13.8285 | 495.7908 | -6428.6514 | 0 | 1797 | -101.101 | 34 | 60 | 59.8119 | 105.6092 | 0 | 0 | -1 | 85.2517 | 42.0083 | 470.1966 | 398.7062 | 33.774 | 60 | 68.6484 | 60.9953 | 62.0939 | 62.3703 | 61.285 | 91.2562 | 91.2562 | 0.45615 | 0 | 145.6092 | 145.6092 | 54.8092 | 0 | 100.7096 | 100.7096 | 9.9096 | 0 | 102.6787 | 102.6787 | 11.8787 | 0 | 3.4117 | -11 | -101.8 | -14.1 | 0 | 0 | 0 | -90.8 | 0 | 0 | 0 | -90.8 | 126.4734 | 23.8 | 407.5168 | 0 | 5.9782 | 0 | 30 | 0 | 60 | 1800 | 2 | 0.5 | 3508.7719 | 1753.9552 | 5 | 0.01 | 60 | 0 | 4.35 | 2.8 | 2.8
2026-03-05 13:31 | 25 | 0 | 7.145 | 909 | 37.6 | 126.2 | 126.3 | 126.3 | 62.64 | 63.08 | 63 | 7.88 | 7.96 | 1 | 1 | 1 | 188.72 | 23.8 | 60 | 1800 | 0 | 185.9531 | 0 | 0 | 0 | 0 | 0 | 85 | 0 | 5.812 | -0.006162 | 13.8322 | 493.9108 | -7185.5557 | 0 | 1800 | -101.101 | 34 | 60 | 59.8138 | 105.6609 | 0 | 0 | -1 | 85.2467 | 41.917 | 470.363 | 398.7745 | 33.774 | 60 | 68.6523 | 60.9868 | 62.0939 | 62.3837 | 61.2923 | 91.5044 | 91.5044 | 0.60443 | 0 | 144.0146 | 144.0146 | 53.1146 | 0 | 100.6053 | 100.6053 | 9.7053 | 0 | 102.9185 | 102.9185 | 12.0185 | 0 | 3.4798 | -11 | -101.9 | -14.1 | 0 | 0 | 0 | -90.9 | 0 | 0 | 0 | -90.9 | 126.2626 | 23.8 | 406.8376 | 0 | 5.9803 | 0 | 30 | 0 | 60 | 1800 | 2 | 0.5 | 3448.2759 | 1753.9552 | 5 | 0.01 | 60 | 0 | 4.35 | 2.8 | 2.8
2026-03-05 13:31 | 25 | 0 | 7.145 | 908 | 37.6 | 126.2 | 126.3 | 126.3 | 62.64 | 63.08 | 63 | 7.88 | 7.96 | 1 | 1 | 1 | 188.72 | 23.8 | 60 | 1800 | 0 | 185.277 | 0 | 0 | 0 | 0 | 0 | 85 | 0 | 5.8128 | -0.006159 | 13.8368 | 492.9018 | -4633.0405 | 0 | 1800 | -101.101 | 34 | 60 | 59.816 | 105.6883 | 0 | 0 | -1 | 85.2538 | 41.7394 | 470.4426 | 398.7381 | 33.7973 | 60 | 68.6453 | 60.9833 | 62.1043 | 62.3756 | 61.2743 | 91.4096 | 91.4096 | 0.60956 | 0 | 144.7471 | 144.7471 | 53.9471 | 0 | 100.4658 | 100.4658 | 9.6658 | 0 | 103.7321 | 103.7321 | 12.9321 | 0 | 3.2972 | -11 | -101.8 | -14.1 | 0 | 0 | 0 | -90.8 | 0 | 0 | 0 | -90.8 | 126.2626 | 23.8 | 406.8376 | 0 | 5.9848 | 0 | 30 | 0 | 60 | 1800 | 2 | 0.5 | 3448.2759 | 1753.9552 | 5 | 0.01 | 60 | 0 | 4.35 | 2.8 | 2.8
2026-03-05 13:31 | 25 | 0 | 7.143 | 908 | 37.6 | 126.1 | 126.3 | 126.3 | 62.64 | 63.04 | 63 | 7.88 | 7.96 | 1 | 1 | 1 | 188.68 | 23.8 | 60 | 1800 | 0 | 188.6285 | 0 | 0 | 0 | 0 | 0 | 85 | 0 | 5.8139 | -0.006224 | 13.8345 | 492.7671 | -2866.4087 | 0 | 1800 | -101.101 | 34 | 60 | 59.8178 | 105.7179 | 0 | 0 | -1 | 85.246 | 41.8109 | 470.3932 | 398.6957 | 33.8009 | 60 | 68.6346 | 60.9654 | 62.073 | 62.3714 | 61.2582 | 91.3461 | 91.3461 | 0.54612 | 0 | 145.5513 | 145.5513 | 54.7513 | 0 | 100.4668 | 100.4668 | 9.6668 | 0 | 102.409 | 102.409 | 11.609 | 0 | 3.3828 | -11 | -101.8 | -14.1 | 0 | 0 | 0 | -90.8 | 0 | 0 | 0 | -90.8 | 126.2626 | 23.8 | 406.8376 | 0 | 5.9863 | 0 | 30 | 0 | 60 | 1800 | 2 | 0.5 | 3448.2759 | 1763.0745 | 5 | 0.01 | 60 | 0 | 4.35 | 2.8 | 2.8
2026-03-05 13:31 | 25 | 0 | 7.141 | 909 | 37.6 | 126.1 | 126.3 | 126.4 | 62.64 | 63.08 | 63 | 7.88 | 7.96 | 1 | 1 | 1 | 188.72 | 23.8 | 60 | 1800 | 0 | 184.5866 | 0 | 0 | 0 | 0 | 0 | 85 | 0 | 5.8144 | -0.006157 | 13.8347 | 494.1542 | -4862.4873 | 0 | 1800 | -101.101 | 34 | 60 | 59.8277 | 105.7664 | 0 | 0 | -1 | 85.3007 | 41.9 | 469.9574 | 398.596 | 33.8046 | 60 | 68.6326 | 60.9643 | 62.0656 | 62.366 | 61.2454 | 91.6844 | 91.6844 | 0.78436 | 0 | 142.3975 | 142.3975 | 51.4975 | 0 | 100.5477 | 100.5477 | 9.6477 | 0 | 102.5634 | 102.5634 | 11.6634 | 0 | 3.5763 | -11 | -101.9 | -14.1 | 0 | 0 | 0 | -90.9 | 0 | 0 | 0 | -90.9 | 126.2626 | 23.8 | 406.8376 | 0 | 5.9894 | 0 | 30 | 0 | 60 | 1800 | 2 | 0.5 | 3389.8305 | 1756.9845 | 5 | 0.01 | 60 | 0 | 4.35 | 2.8 | 2.8
2026-03-05 13:31 | 25 | 0 | 7.139 | 909 | 37.6 | 126.1 | 126.3 | 126.4 | 62.68 | 63.08 | 63 | 7.88 | 7.96 | 1 | 1 | 1 | 188.76 | 23.8 | 60 | 1800 | 0 | 180.8612 | 0 | 0 | 0 | 0 | 0 | 85 | 0 | 5.8147 | -0.006199 | 13.8335 | 497.6146 | -2624.7554 | 0 | 1800 | -101.101 | 34 | 60 | 59.8089 | 105.7979 | 0 | 0 | -1 | 85.2787 | 41.7665 | 469.9754 | 398.5912 | 33.811 | 60 | 68.5872 | 60.9701 | 62.0611 | 62.3743 | 61.2528 | 91.496 | 91.496 | 0.59598 | 0 | 146.0535 | 146.0535 | 55.1535 | 0 | 100.2617 | 100.2617 | 9.3617 | 0 | 102.6215 | 102.6215 | 11.7215 | 0 | 3.4871 | -11 | -101.9 | -14.1 | 0 | 0 | 0 | -90.9 | 0 | 0 | 0 | -90.9 | 126.2626 | 23.8 | 406.8376 | 0 | 6.0037 | 0 | 30 | 0 | 60 | 1800 | 2 | 0.5 | 3448.2759 | 1760.0242 | 5 | 0.01 | 60 | 0 | 4.35 | 2.8 | 2.8
2026-03-05 13:31 | 25 | 0 | 7.137 | 909 | 37.6 | 126.1 | 126.3 | 126.4 | 62.64 | 63.08 | 63 | 7.88 | 7.96 | 1 | 1 | 1 | 188.72 | 23.8 | 60 | 1800 | 0 | 183.1626 | 0 | 0 | 0 | 0 | 0 | 85 | 0 | 5.8131 | -0.006221 | 13.835 | 498.3882 | -2137.1003 | 0 | 1800 | -101.101 | 34 | 60 | 59.8042 | 105.8206 | 0 | 0 | -1 | 85.2884 | 42.0166 | 470.279 | 398.6484 | 33.8127 | 60 | 68.5832 | 60.9428 | 62.0437 | 62.3382 | 61.2556 | 91.3414 | 91.3414 | 0.4414 | 0 | 144.8997 | 144.8997 | 53.9997 | 0 | 100.6958 | 100.6958 | 9.7958 | 0 | 103.2472 | 103.2472 | 12.3471 | 0 | 3.4274 | -11 | -101.9 | -14.1 | 0 | 0 | 0 | -90.9 | 0 | 0 | 0 | -90.9 | 126.2626 | 23.8 | 406.8376 | 0 | 6.0029 | 0 | 30 | 0 | 60 | 1800 | 2 | 0.5 | 3448.2759 | 1747.9278 | 5 | 0.01 | 60 | 0 | 4.35 | 2.8 | 2.8
2026-03-05 13:31 | 25 | 0 | 7.135 | 909 | 37.7 | 126.1 | 126.3 | 126.4 | 62.68 | 63.08 | 63 | 7.88 | 7.96 | 1 | 1 | 1 | 188.76 | 23.8 | 60 | 1800 | 0 | 180.1276 | 0 | 0 | 0 | 0 | 0 | 85 | 0 | 5.8112 | -0.006311 | 13.8271 | 497.5054 | -2137.1003 | 0 | 1800 | -101.101 | 34 | 60 | 59.7917 | 105.8269 | 0 | 0 | -1 | 85.2851 | 42.1117 | 470.1756 | 398.653 | 33.834 | 60 | 68.5595 | 60.9209 | 62.0343 | 62.3262 | 61.2305 | 91.474 | 91.474 | 0.57399 | 0 | 148.8301 | 148.8301 | 57.9301 | 0 | 100.6312 | 100.6312 | 9.7312 | 0 | 102.3609 | 102.3609 | 11.4609 | 0 | 3.4844 | -11 | -101.9 | -14.1 | 0 | 0 | 0 | -90.9 | 0 | 0 | 0 | -90.9 | 126.2626 | 23.8 | 406.8376 | 0 | 6.0083 | 0 | 30 | 0 | 60 | 1800 | 2 | 0.5 | 3448.2759 | 1747.9278 | 5 | 0.01 | 60 | 0 | 4.35 | 2.8 | 2.8
2026-03-05 13:31 | 25 | 0 | 7.133 | 908 | 37.7 | 126 | 126.3 | 126.4 | 62.64 | 63.08 | 63 | 7.88 | 7.96 | 1 | 1 | 1 | 188.72 | 23.8 | 60 | 1800 | 0 | 176.4884 | 0 | 0 | 0 | 0 | 0 | 85 | 0 | 5.8125 | -0.006342 | 13.8349 | 494.6489 | -7292.2598 | 0 | 1800 | -101.101 | 34 | 60 | 59.8048 | 105.8406 | 0 | 0 | -1 | 85.2847 | 41.9087 | 470.4037 | 398.677 | 33.848 | 60 | 68.5735 | 60.9248 | 62.0371 | 62.3471 | 61.2333 | 91.5341 | 91.5341 | 0.73409 | 0 | 143.3657 | 143.3657 | 52.5657 | 0 | 100.7157 | 100.7157 | 9.9157 | 0 | 102.7209 | 102.7209 | 11.9209 | 0 | 3.413 | -11 | -101.8 | -14.1 | 0 | 0 | 0 | -90.8 | 0 | 0 | 0 | -90.8 | 126.2626 | 23.8 | 406.8376 | 0 | 6.0112 | 0 | 30 | 0 | 60 | 1800 | 2 | 0.5 | 3448.2759 | 1750.9363 | 5 | 0.01 | 60 | 0 | 4.35 | 2.8 | 2.8
2026-03-05 13:31 | 25 | 0 | 7.131 | 909 | 37.7 | 126 | 126.3 | 126.4 | 62.64 | 63.08 | 63 | 7.88 | 7.96 | 1 | 1 | 1 | 188.72 | 23.8 | 59.9 | 1797 | 0 | 179.5378 | 0 | 0 | 0 | 0 | 0 | 85 | 0 | 5.8141 | -0.0062 | 13.8369 | 490.6322 | -6863.2881 | 0 | 1800 | -101.101 | 34 | 60 | 59.8048 | 105.8406 | 0 | 0 | -1 | 85.2847 | 41.9087 | 470.4037 | 398.677 | 33.848 | 60 | 68.5735 | 60.9248 | 62.0371 | 62.3471 | 61.2333 | 91.3754 | 91.3754 | 0.47538 | 0 | 145.5063 | 145.5063 | 54.6063 | 0 | 100.6245 | 100.6245 | 9.7245 | 0 | 102.7311 | 102.7311 | 11.8311 | 0 | 3.6401 | -10 | -100.9 | -14.1 | 0 | 0 | 0 | -90.9 | 0 | 0 | 0 | -90.9 | 126.2626 | 23.8 | 406.8376 | 0 | 6.0146 | 0 | 30 | 0 | 60 | 1800 | 2 | 0.5 | 3448.2759 | 1753.9552 | 5 | 0.01 | 60 | 0 | 4.35 | 2.8 | 2.8
2026-03-05 13:31 | 25 | 0 | 7.129 | 909 | 37.7 | 126.1 | 126.3 | 126.4 | 62.64 | 63.08 | 63 | 7.88 | 7.96 | 1 | 1 | 1 | 188.72 | 23.8 | 60 | 1800 | 0 | 182.0838 | 0 | 0 | 0 | 0 | 0 | 85 | 0 | 5.8131 | -0.006247 | 13.8302 | 488.8635 | -5429.8662 | 0 | 1797 | -101.101 | 34 | 60 | 59.7938 | 105.8128 | 0 | 0 | -1 | 85.3026 | 41.8705 | 470.5757 | 398.7334 | 33.886 | 60 | 68.5768 | 60.9131 | 62.0417 | 62.3256 | 61.2287 | 91.3925 | 91.3925 | 0.49247 | 0 | 144.8306 | 144.8306 | 53.9306 | 0 | 101.1503 | 101.1503 | 10.2503 | 0 | 102.167 | 102.167 | 11.267 | 0 | 3.2359 | -11 | -101.9 | -14.1 | 0 | 0 | 0 | -90.9 | 0 | 0 | 0 | -90.9 | 126.4734 | 23.8 | 407.5168 | 0 | 6.0218 | 0 | 30 | 0 | 60 | 1800 | 2 | 0.5 | 3389.8305 | 1756.9845 | 5 | 0.01 | 60 | 0 | 4.35 | 2.8 | 2.8
2026-03-05 13:31 | 25 | 0 | 7.127 | 909 | 37.7 | 126.2 | 126.2 | 126.4 | 62.68 | 63.08 | 63 | 7.88 | 7.96 | 1 | 1 | 1 | 188.76 | 23.8 | 60 | 1800 | 0 | 187.3771 | 0 | 0 | 0 | 0 | 0 | 85 | 0 | 5.8143 | -0.006255 | 13.8293 | 488.2902 | -2014.277 | 0 | 1800 | -101.101 | 34 | 60 | 59.7873 | 105.7924 | 0 | 0 | -1 | 85.3173 | 41.8984 | 470.7413 | 398.8071 | 33.9077 | 60 | 68.5921 | 60.9352 | 62.0492 | 62.3264 | 61.2224 | 91.2958 | 91.2958 | 0.39583 | 0 | 144.7369 | 144.7369 | 53.8369 | 0 | 100.8205 | 100.8205 | 9.9205 | 0 | 102.6105 | 102.6105 | 11.7105 | 0 | 3.3206 | -11 | -101.9 | -14.1 | 0 | 0 | 0 | -90.9 | 0 | 0 | 0 | -90.9 | 126.2626 | 23.8 | 406.8376 | 0 | 6.0286 | 0 | 30 | 0 | 60 | 1800 | 2 | 0.5 | 3448.2759 | 1756.9845 | 5 | 0.01 | 60 | 0 | 4.35 | 2.8 | 2.8
2026-03-05 13:31 | 25 | 0 | 7.125 | 909 | 37.7 | 126.1 | 126.3 | 126.4 | 62.64 | 63.08 | 63 | 7.88 | 7.96 | 1 | 1 | 1 | 188.72 | 23.8 | 60 | 1800 | 0 | 187.8949 | 0 | 0 | 0 | 0 | 0 | 85 | 0 | 5.8142 | -0.006353 | 13.8294 | 489.7069 | -4286.1699 | 0 | 1800 | -101.101 | 34 | 60 | 59.7814 | 105.7895 | 0 | 0 | -1 | 85.3143 | 41.2685 | 470.7496 | 398.8662 | 33.9519 | 60 | 68.6221 | 60.9425 | 62.0272 | 62.3298 | 61.2178 | 91.4109 | 91.4109 | 0.51094 | 0 | 144.2258 | 144.2258 | 53.3258 | 0 | 100.8019 | 100.8019 | 9.9019 | 0 | 103.3322 | 103.3322 | 12.4322 | 0 | 3.4012 | -11 | -101.9 | -14.1 | 0 | 0 | 0 | -90.9 | 0 | 0 | 0 | -90.9 | 126.2626 | 23.8 | 406.8376 | 0 | 6.0319 | 0 | 30 | 0 | 60 | 1800 | 2 | 0.5 | 3448.2759 | 1756.9845 | 5 | 0.01 | 60 | 0 | 4.35 | 2.8 | 2.8
2026-03-05 13:31 | 25 | 0 | 7.125 | 909 | 37.7 | 126.1 | 126.3 | 126.4 | 62.64 | 63.08 | 62.96 | 7.88 | 7.96 | 1 | 1 | 1 | 188.68 | 23.8 | 60 | 1800 | 0 | 181.2639 | 0 | 0 | 0 | 0 | 0 | 85 | 0 | 5.8152 | -0.006455 | 13.8284 | 493.9393 | -8029.2988 | 0 | 1800 | -101.101 | 34 | 60 | 59.7671 | 105.7883 | 0 | 0 | -1 | 85.2763 | 40.4959 | 470.4576 | 398.8231 | 33.9846 | 60 | 68.6138 | 60.9311 | 62.0189 | 62.3391 | 61.2136 | 91.4828 | 91.4828 | 0.58283 | 0 | 143.6128 | 143.6128 | 52.7128 | 0 | 100.7402 | 100.7402 | 9.8402 | 0 | 101.9633 | 101.9633 | 11.0633 | 0 | 3.4526 | -11 | -101.9 | -14.1 | 0 | 0 | 0 | -90.9 | 0 | 0 | 0 | -90.9 | 126.2626 | 23.8 | 406.8376 | 0 | 6.0279 | 0 | 30 | 0 | 60 | 1800 | 2 | 0.5 | 3448.2759 | 1763.0745 | 5 | 0.01 | 60 | 0 | 4.35 | 2.8 | 2.8
2026-03-05 13:31 | 25 | 0 | 7.123 | 909 | 37.7 | 126.1 | 126.3 | 126.4 | 62.68 | 63.08 | 63 | 7.88 | 7.96 | 1 | 1 | 1 | 188.76 | 23.8 | 60 | 1800 | 0 | 184.0256 | 0 | 0 | 0 | 0 | 0 | 85 | 0 | 5.8157 | -0.006583 | 13.837 | 498.3297 | -6755.1631 | 0 | 1800 | -101.101 | 34 | 60 | 59.7684 | 105.7566 | 0 | 0 | -1 | 85.2698 | 40.5185 | 469.977 | 398.7038 | 34.0005 | 60 | 68.6077 | 60.9725 | 62.0193 | 62.334 | 61.2217 | 91.4577 | 91.4577 | 0.55768 | 0 | 144.7347 | 144.7347 | 53.8347 | 0 | 100.5583 | 100.5583 | 9.6583 | 0 | 101.7579 | 101.7579 | 10.8579 | 0 | 3.4484 | -11 | -101.9 | -14.1 | 0 | 0 | 0 | -90.9 | 0 | 0 | 0 | -90.9 | 126.2626 | 23.8 | 406.8376 | 0 | 6.03 | 0 | 30 | 0 | 60 | 1800 | 2 | 0.5 | 3448.2759 | 1756.9845 | 5 | 0.01 | 60 | 0 | 4.35 | 2.8 | 2.8
2026-03-05 13:31 | 25 | 0 | 7.121 | 909 | 37.7 | 126.1 | 126.2 | 126.4 | 62.64 | 63.08 | 62.96 | 7.88 | 7.96 | 1 | 1 | 1 | 188.68 | 23.8 | 60 | 1800 | 0 | 187.1757 | 0 | 0 | 0 | 0 | 0 | 85 | 0 | 5.8136 | -0.006599 | 13.8362 | 498.684 | -6209.1895 | 0 | 1800 | -101.101 | 34 | 60 | 59.7629 | 105.7235 | 0 | 0 | -1 | 85.2783 | 40.8721 | 469.708 | 398.7165 | 34.0285 | 60 | 68.6109 | 60.9572 | 62.0324 | 62.3311 | 61.223 | 91.5088 | 91.5088 | 0.60875 | 0 | 145.1005 | 145.1005 | 54.2005 | 0 | 99.0728 | 99.0728 | 8.1728 | 0 | 102.4835 | 102.4835 | 11.5835 | 0 | 3.5195 | -11 | -101.9 | -14.1 | 0 | 0 | 0 | -90.9 | 0 | 0 | 0 | -90.9 | 126.2626 | 23.8 | 406.8376 | 0 | 6.0351 | 0 | 30 | 0 | 60 | 1800 | 2 | 0.5 | 3448.2759 | 1750.9363 | 5 | 0.01 | 60 | 0 | 4.35 | 2.8 | 2.8
2026-03-05 13:31 | 25 | 0 | 7.119 | 909 | 37.7 | 126.1 | 126.2 | 126.4 | 62.64 | 63.08 | 62.96 | 7.88 | 7.96 | 1 | 1 | 1 | 188.68 | 23.8 | 60 | 1800 | 0 | 178.1138 | 0 | 0 | 0 | 0 | 0 | 85 | 0 | 5.8134 | -0.006678 | 13.8357 | 498.5014 | -2381.6526 | 0 | 1800 | -101.101 | 34 | 60 | 59.7739 | 105.6976 | 0 | 0 | -1 | 85.3045 | 41.1756 | 469.6954 | 398.6436 | 34.0373 | 60 | 68.6085 | 60.9515 | 62.0096 | 62.3241 | 61.2214 | 91.3772 | 91.3772 | 0.47715 | 0 | 145.6145 | 145.6145 | 54.7145 | 0 | 100.7206 | 100.7206 | 9.8206 | 0 | 102.171 | 102.171 | 11.271 | 0 | 3.5164 | -11 | -101.9 | -14.1 | 0 | 0 | 0 | -90.9 | 0 | 0 | 0 | -90.9 | 126.2626 | 23.8 | 406.8376 | 0 | 6.0439 | 0 | 30 | 0 | 60 | 1800 | 2 | 0.5 | 3448.2759 | 1753.9552 | 5 | 0.01 | 60 | 0 | 4.35 | 2.8 | 2.8
2026-03-05 13:31 | 25 | 0 | 7.117 | 908 | 37.8 | 126.1 | 126.2 | 126.4 | 62.68 | 63.08 | 63 | 7.88 | 7.96 | 1 | 1 | 1 | 188.76 | 23.8 | 59.9 | 1797 | 0 | 174.748 | 0 | 0 | 0 | 0 | 0 | 85 | 0 | 5.8147 | -0.006687 | 13.8334 | 497.13 | -4402.1582 | 0 | 1800 | -101.101 | 34 | 60 | 59.7734 | 105.6847 | 0 | 0 | -1 | 85.3002 | 41.2776 | 469.5261 | 398.5848 | 34.0558 | 60 | 68.6073 | 60.9535 | 61.9931 | 62.3139 | 61.2149 | 91.3866 | 91.3866 | 0.58658 | 0 | 146.1694 | 146.1694 | 55.3694 | 0 | 99.9492 | 99.9492 | 9.1492 | 0 | 102.8356 | 102.8356 | 12.0356 | 0 | 3.4513 | -11 | -101.8 | -14.1 | 0 | 0 | 0 | -90.8 | 0 | 0 | 0 | -90.8 | 126.2626 | 23.8 | 406.8376 | 0 | 6.0477 | 0 | 30 | 0 | 60 | 1800 | 2 | 0.5 | 3448.2759 | 1744.9297 | 5 | 0.01 | 60 | 0 | 4.35 | 2.8 | 2.8
2026-03-05 13:32 | 25 | 0 | 7.115 | 908 | 37.8 | 126.1 | 126.2 | 126.4 | 62.64 | 63.04 | 62.96 | 7.88 | 7.96 | 1 | 1 | 1 | 188.64 | 23.8 | 59.9 | 1797 | 0 | 178.5453 | 0 | 0 | 0 | 0 | 0 | 85 | 0 | 5.8146 | -0.006602 | 13.8341 | 494.336 | -5877.3345 | 0 | 1797 | -101.101 | 34 | 60 | 59.7495 | 105.6506 | 0 | 0 | -1 | 85.2974 | 41.781 | 469.6961 | 398.6008 | 34.0911 | 60 | 68.6038 | 60.9536 | 61.9876 | 62.3057 | 61.2125 | 91.5418 | 91.5418 | 0.74175 | 0 | 142.6293 | 142.6293 | 51.8293 | 0 | 100.531 | 100.531 | 9.731 | 0 | 102.6103 | 102.6103 | 11.8103 | 0 | 3.49 | -11 | -101.8 | -14.1 | 0 | 0 | 0 | -90.8 | 0 | 0 | 0 | -90.8 | 126.4734 | 23.8 | 407.5168 | 0 | 6.0506 | 0 | 30 | 0 | 60 | 1800 | 2 | 0.5 | 3448.2759 | 1750.9363 | 5 | 0.01 | 60 | 0 | 4.35 | 2.8 | 2.8
2026-03-05 13:32 | 25 | 0 | 7.113 | 908 | 37.8 | 126.2 | 126.3 | 126.4 | 62.68 | 63.08 | 63 | 7.88 | 7.96 | 1 | 1 | 1 | 188.76 | 23.8 | 59.9 | 1797 | 0 | 179.6241 | 0 | 0 | 0 | 0 | 0 | 85 | 0 | 5.8157 | -0.006502 | 13.8304 | 492.5131 | -4053.1423 | 0 | 1797 | -101.101 | 34 | 60 | 59.7481 | 105.6152 | 0 | 0 | -1 | 85.2997 | 42.2423 | 469.7931 | 398.648 | 34.105 | 60 | 68.6278 | 60.9425 | 62.0103 | 62.3007 | 61.2476 | 91.4689 | 91.4689 | 0.66888 | 0 | 147.2442 | 147.2442 | 56.4442 | 0 | 100.8186 | 100.8186 | 10.0186 | 0 | 102.0056 | 102.0056 | 11.2056 | 0 | 3.3248 | -11 | -101.8 | -14.1 | 0 | 0 | 0 | -90.8 | 0 | 0 | 0 | -90.8 | 126.4734 | 23.8 | 407.5168 | 0 | 6.0537 | 0 | 30 | 0 | 60 | 1800 | 2 | 0.5 | 3508.7719 | 1750.9363 | 5 | 0.01 | 60 | 0 | 4.35 | 2.8 | 2.8
2026-03-05 13:32 | 25 | 0 | 7.111 | 908 | 37.7 | 126.1 | 126.3 | 126.3 | 62.64 | 63.04 | 63 | 7.88 | 7.96 | 1 | 1 | 1 | 188.68 | 23.8 | 60 | 1800 | 0 | 182.1557 | 0 | 0 | 0 | 0 | 0 | 85 | 0 | 5.815 | -0.006573 | 13.8371 | 491.9282 | -5877.3345 | 0 | 1800 | -101.101 | 34 | 60 | 59.7537 | 105.5958 | 0 | 0 | -1 | 85.3028 | 42.3285 | 470.0228 | 398.6939 | 34.1023 | 60 | 68.6537 | 60.9269 | 62.0195 | 62.3112 | 61.2303 | 91.3526 | 91.3526 | 0.5526 | 0 | 143.1252 | 143.1252 | 52.3252 | 0 | 100.7881 | 100.7881 | 9.9881 | 0 | 102.5465 | 102.5465 | 11.7465 | 0 | 3.6238 | -10 | -100.8 | -14.1 | 0 | 0 | 0 | -90.8 | 0 | 0 | 0 | -90.8 | 126.2626 | 23.8 | 406.8376 | 0 | 6.0578 | 0 | 30 | 0 | 60 | 1800 | 2 | 0.5 | 3389.8305 | 1756.9845 | 5 | 0.01 | 60 | 0 | 4.35 | 2.8 | 2.8
2026-03-05 13:32 | 25 | 0 | 7.109 | 908 | 37.7 | 126.2 | 126.2 | 126.4 | 62.68 | 63.04 | 63.04 | 7.88 | 7.96 | 1 | 1 | 1 | 188.76 | 23.8 | 60 | 1800 | 0 | 180.7749 | 0 | 0 | 0 | 0 | 0 | 85 | 0 | 5.816 | -0.006656 | 13.8357 | 493.3301 | -2014.277 | 0 | 1800 | -101.101 | 34 | 60 | 59.7455 | 105.5911 | 0 | 0 | -1 | 85.279 | 41.909 | 469.9449 | 398.7341 | 34.0665 | 60 | 68.6617 | 60.9347 | 62.0209 | 62.3122 | 61.2262 | 91.8175 | 91.8175 | 1.0175 | 0 | 144.6705 | 144.6705 | 53.8705 | 0 | 100.9193 | 100.9193 | 10.1193 | 0 | 102.6058 | 102.6058 | 11.8058 | 0 | 3.4586 | -11 | -101.8 | -14.1 | 0 | 0 | 0 | -90.8 | 0 | 0 | 0 | -90.8 | 126.2626 | 23.8 | 406.8376 | 0 | 6.0622 | 0 | 30 | 0 | 60 | 1800 | 2 | 0.5 | 3389.8305 | 1753.9552 | 5 | 0.01 | 60 | 0 | 4.35 | 2.8 | 2.8
2026-03-05 13:32 | 25 | 0 | 7.107 | 909 | 37.7 | 126.2 | 126.2 | 126.3 | 62.64 | 63.04 | 63 | 7.88 | 7.96 | 1 | 1 | 1 | 188.68 | 23.8 | 59.9 | 1797 | 0 | 179.6961 | 0 | 0 | 0 | 0 | 0 | 85 | 0 | 5.8149 | -0.006672 | 13.832 | 496.0506 | -6098.9282 | 0 | 1800 | -101.101 | 34 | 60 | 59.7455 | 105.5911 | 0 | 0 | -1 | 85.279 | 41.909 | 469.9449 | 398.7341 | 34.0665 | 60 | 68.6617 | 60.9347 | 62.0209 | 62.3122 | 61.2262 | 91.4196 | 91.4196 | 0.51958 | 0 | 143.7803 | 143.7803 | 52.8803 | 0 | 100.6422 | 100.6422 | 9.7422 | 0 | 103.7584 | 103.7584 | 12.8584 | 0 | 3.47 | -11 | -101.9 | -14.1 | 0 | 0 | 0 | -90.9 | 0 | 0 | 0 | -90.9 | 126.2626 | 23.8 | 406.8376 | 0 | 6.061 | 0 | 30 | 0 | 60 | 1800 | 2 | 0.5 | 3389.8305 | 1747.9278 | 5 | 0.01 | 60 | 0 | 4.35 | 2.8 | 2.8
2026-03-05 13:32 | 25 | 0 | 7.107 | 909 | 37.7 | 126.2 | 126.2 | 126.3 | 62.64 | 63.04 | 63 | 7.88 | 7.96 | 1 | 1 | 1 | 188.68 | 23.8 | 60 | 1800 | 0 | 181.9975 | 0 | 0 | 0 | 0 | 0 | 85 | 0 | 5.8154 | -0.006614 | 13.8397 | 499.5278 | -4286.1699 | 0 | 1797 | -101.101 | 34 | 60 | 59.7427 | 105.5976 | 0 | 0 | -1 | 85.2738 | 42.0165 | 470.0683 | 398.8032 | 34.0892 | 60 | 68.6694 | 60.9331 | 62.0071 | 62.3187 | 61.2209 | 91.2829 | 91.2829 | 0.38287 | 0 | 143.4682 | 143.4682 | 52.5682 | 0 | 100.928 | 100.928 | 10.028 | 0 | 102.9914 | 102.9914 | 12.0914 | 0 | 3.4582 | -11 | -101.9 | -14.1 | 0 | 0 | 0 | -90.9 | 0 | 0 | 0 | -90.9 | 126.4734 | 23.8 | 407.5168 | 0 | 6.0634 | 0 | 30 | 0 | 60 | 1800 | 2 | 0.5 | 3448.2759 | 1763.0745 | 5 | 0.01 | 60 | 0 | 4.35 | 2.8 | 2.8
2026-03-05 13:32 | 25 | 0 | 7.105 | 909 | 37.8 | 126.3 | 126.2 | 126.3 | 62.64 | 63.04 | 63.04 | 7.88 | 7.96 | 1 | 1 | 1 | 188.72 | 23.8 | 60 | 1800 | 0 | 180.4872 | 0 | 0 | 0 | 0 | 0 | 85 | 0 | 5.8161 | -0.006665 | 13.8293 | 500.251 | -5988.3066 | 0 | 1800 | -101.101 | 34 | 60 | 59.7445 | 105.599 | 0 | 0 | -1 | 85.2993 | 42.0711 | 470.2379 | 398.8409 | 34.0834 | 60 | 68.6958 | 60.9418 | 62.0037 | 62.3139 | 61.2281 | 91.5968 | 91.5968 | 0.69675 | 0 | 146.7978 | 146.7978 | 55.8978 | 0 | 100.914 | 100.914 | 10.014 | 0 | 102.488 | 102.488 | 11.588 | 0 | 3.5536 | -11 | -101.9 | -14.1 | 0 | 0 | 0 | -90.9 | 0 | 0 | 0 | -90.9 | 126.2626 | 23.8 | 406.8376 | 0 | 6.072 | 0 | 30 | 0 | 60 | 1800 | 2 | 0.5 | 3389.8305 | 1753.9552 | 5 | 0.01 | 60 | 0 | 4.35 | 2.8 | 2.8
2026-03-05 13:32 | 25 | 0 | 7.103 | 909 | 37.7 | 126.3 | 126.3 | 126.3 | 62.6 | 63.08 | 63 | 7.88 | 7.96 | 1 | 1 | 1 | 188.68 | 23.8 | 60 | 1800 | 0 | 178.6173 | 0 | 0 | 0 | 0 | 0 | 85 | 0 | 5.8153 | -0.006705 | 13.8205 | 500.177 | -5654.3154 | 0 | 1800 | -101.101 | 34 | 60 | 59.7446 | 105.6049 | 0 | 0 | -1 | 85.2942 | 42.0023 | 470.4822 | 398.9193 | 34.0783 | 60 | 68.6992 | 60.9524 | 62.0119 | 62.3187 | 61.2362 | 91.3214 | 91.3214 | 0.42137 | 0 | 145.4672 | 145.4672 | 54.5672 | 0 | 99.7009 | 99.7009 | 8.8009 | 0 | 102.4208 | 102.4208 | 11.5208 | 0 | 3.6359 | -10 | -100.9 | -14.1 | 0 | 0 | 0 | -90.9 | 0 | 0 | 0 | -90.9 | 126.2626 | 23.8 | 406.8376 | 0 | 6.0747 | 0 | 30 | 0 | 60 | 1800 | 2 | 0.5 | 3508.7719 | 1756.9845 | 5 | 0.01 | 60 | 0 | 4.35 | 2.8 | 2.8
2026-03-05 13:32 | 25 | 0 | 7.101 | 909 | 37.7 | 126.3 | 126.2 | 126.3 | 62.64 | 63.08 | 63 | 7.88 | 7.96 | 1 | 1 | 1 | 188.72 | 23.8 | 60 | 1800 | 0 | 180.9331 | 0 | 0 | 0 | 0 | 0 | 85 | 0 | 5.8148 | -0.006633 | 13.831 | 500.2677 | -6646.6875 | 0 | 1800 | -101.101 | 34 | 60 | 59.7438 | 105.5829 | 0 | 0 | -1 | 85.2826 | 41.9641 | 470.0998 | 398.8354 | 34.0908 | 60 | 68.6911 | 60.9385 | 61.9959 | 62.3183 | 61.2163 | 91.3553 | 91.3553 | 0.45535 | 0 | 146.7634 | 146.7634 | 55.8634 | 0 | 100.829 | 100.829 | 9.929 | 0 | 102.2699 | 102.2699 | 11.3699 | 0 | 3.4987 | -11 | -101.9 | -14.1 | 0 | 0 | 0 | -90.9 | 0 | 0 | 0 | -90.9 | 126.2626 | 23.8 | 406.8376 | 0 | 6.0759 | 0 | 30 | 0 | 60 | 1800 | 2 | 0.5 | 3448.2759 | 1753.9552 | 5 | 0.01 | 60 | 0 | 4.35 | 2.8 | 2.8
2026-03-05 13:32 | 25 | 0 | 7.099 | 908 | 37.7 | 126.3 | 126.2 | 126.3 | 62.6 | 63.08 | 63 | 7.88 | 7.96 | 1 | 1 | 1 | 188.68 | 23.8 | 60 | 1800 | 0 | 186.0106 | 0 | 0 | 0 | 0 | 0 | 85 | 0 | 5.8162 | -0.006621 | 13.8355 | 498.6114 | -7292.2598 | 0 | 1800 | -101.101 | 34 | 60 | 59.7257 | 105.5502 | 0 | 0 | -1 | 85.2698 | 42.2784 | 470.0119 | 398.8384 | 34.0623 | 60 | 68.6704 | 60.9339 | 61.9964 | 62.2972 | 61.1946 | 91.3887 | 91.3887 | 0.58874 | 0 | 144.6031 | 144.6031 | 53.8031 | 0 | 100.4908 | 100.4908 | 9.6908 | 0 | 101.5646 | 101.5646 | 10.7646 | 0 | 3.547 | -11 | -101.8 | -14.1 | 0 | 0 | 0 | -90.8 | 0 | 0 | 0 | -90.8 | 126.2626 | 23.8 | 406.8376 | 0 | 6.0768 | 0 | 30 | 0 | 60 | 1800 | 2 | 0.5 | 3448.2759 | 1750.9363 | 5 | 0.01 | 60 | 0 | 4.35 | 2.8 | 2.8
2026-03-05 13:32 | 25 | 0 | 7.097 | 908 | 37.7 | 126.3 | 126.1 | 126.4 | 62.6 | 63.12 | 63 | 7.88 | 7.96 | 1 | 1 | 1 | 188.72 | 23.8 | 60 | 1800 | 0 | 185.2339 | 0 | 0 | 0 | 0 | 0 | 85 | 0 | 5.8168 | -0.006585 | 13.8241 | 496.3884 | -7925.0625 | 0 | 1800 | -101.101 | 34 | 60 | 59.7328 | 105.5717 | 0 | 0 | -1 | 85.2655 | 42.2187 | 470.308 | 398.9175 | 34.0647 | 60 | 68.6989 | 60.9201 | 61.9903 | 62.307 | 61.1941 | 91.4365 | 91.4365 | 0.63647 | 0 | 145.6487 | 145.6487 | 54.8487 | 0 | 100.5725 | 100.5725 | 9.7725 | 0 | 102.3493 | 102.3493 | 11.5493 | 0 | 3.4926 | -11 | -101.8 | -14.1 | 0 | 0 | 0 | -90.8 | 0 | 0 | 0 | -90.8 | 126.2626 | 23.8 | 406.8376 | 0 | 6.0792 | 0 | 30 | 0 | 60 | 1800 | 2 | 0.5 | 3508.7719 | 1760.0242 | 5 | 0.01 | 60 | 0 | 4.35 | 2.8 | 2.8
2026-03-05 13:32 | 25 | 0 | 7.095 | 908 | 37.6 | 126.3 | 126.1 | 126.4 | 62.6 | 63.12 | 63 | 7.88 | 7.96 | 1 | 1 | 1 | 188.72 | 23.8 | 60 | 1800 | 0 | 186.6004 | 0 | 0 | 0 | 0 | 0 | 85 | 0 | 5.8164 | -0.006431 | 13.8145 | 494.6082 | -5203.981 | 0 | 1800 | -101.101 | 34 | 60 | 59.7316 | 105.5513 | 0 | 0 | -1 | 85.2461 | 42.3581 | 470.0421 | 398.9141 | 34.0578 | 60 | 68.7009 | 60.9204 | 61.9736 | 62.3065 | 61.1775 | 91.5573 | 91.5573 | 0.75727 | 0 | 145.5613 | 145.5613 | 54.7613 | 0 | 101.006 | 101.006 | 10.206 | 0 | 102.0215 | 102.0215 | 11.2215 | 0 | 3.5756 | -11 | -101.8 | -14.1 | 0 | 0 | 0 | -90.8 | 0 | 0 | 0 | -90.8 | 126.2626 | 23.8 | 406.8376 | 0 | 6.0785 | 0 | 30 | 0 | 60 | 1800 | 2 | 0.5 | 3448.2759 | 1753.9552 | 5 | 0.01 | 60 | 0 | 4.35 | 2.8 | 2.8
2026-03-05 13:32 | 25 | 0 | 7.093 | 909 | 37.6 | 126.3 | 126.1 | 126.4 | 62.64 | 63.08 | 63 | 7.88 | 7.96 | 1 | 1 | 1 | 188.72 | 23.8 | 60 | 1800 | 0 | 185.5935 | 0 | 0 | 0 | 0 | 0 | 85 | 0 | 5.8156 | -0.006359 | 13.8285 | 494.5666 | -4402.1582 | 0 | 1800 | -101.101 | 34 | 60 | 59.7361 | 105.5363 | 0 | 0 | -1 | 85.2676 | 42.6886 | 470.0525 | 398.9289 | 34.0228 | 60 | 68.7099 | 60.9251 | 61.9922 | 62.2943 | 61.1688 | 91.5657 | 91.5657 | 0.66571 | 0 | 144.9858 | 144.9858 | 54.0858 | 0 | 100.5731 | 100.5731 | 9.6731 | 0 | 102.2776 | 102.2776 | 11.3776 | 0 | 3.5054 | -11 | -101.9 | -14.1 | 0 | 0 | 0 | -90.9 | 0 | 0 | 0 | -90.9 | 126.2626 | 23.8 | 406.8376 | 0 | 6.0815 | 0 | 30 | 0 | 60 | 1800 | 2 | 0.5 | 3448.2759 | 1753.9552 | 5 | 0.01 | 60 | 0 | 4.35 | 2.8 | 2.8
2026-03-05 13:32 | 25 | 0 | 7.091 | 909 | 37.6 | 126.2 | 126.1 | 126.4 | 62.64 | 63.12 | 62.96 | 7.88 | 7.96 | 1 | 1 | 1 | 188.72 | 23.8 | 60 | 1800 | 0 | 179.6241 | 0 | 0 | 0 | 0 | 0 | 85 | 0 | 5.8166 | -0.00648 | 13.8355 | 494.9338 | -1891.108 | 0 | 1800 | -101.101 | 34 | 60 | 59.7184 | 105.5359 | 0 | 0 | -1 | 85.2448 | 42.7614 | 469.7295 | 398.8057 | 33.9737 | 60 | 68.6911 | 60.9159 | 61.9577 | 62.2923 | 61.1432 | 91.5954 | 91.5954 | 0.69537 | 0 | 144.7045 | 144.7045 | 53.8045 | 0 | 100.5841 | 100.5841 | 9.6841 | 0 | 102.519 | 102.519 | 11.619 | 0 | 3.5614 | -11 | -101.9 | -14.1 | 0 | 0 | 0 | -90.9 | 0 | 0 | 0 | -90.9 | 126.2626 | 23.8 | 406.8376 | 0 | 6.089 | 0 | 30 | 0 | 60 | 1800 | 2 | 0.5 | 3448.2759 | 1756.9845 | 5 | 0.01 | 60 | 0 | 4.35 | 2.8 | 2.8
2026-03-05 13:32 | 25 | 0 | 7.089 | 908 | 37.7 | 126.2 | 126.1 | 126.5 | 62.64 | 63.12 | 63 | 7.88 | 7.96 | 1 | 1 | 1 | 188.76 | 23.8 | 60 | 1800 | 0 | 182.5153 | 0 | 0 | 0 | 0 | 0 | 85 | 0 | 5.8164 | -0.00667 | 13.8277 | 493.8715 | -4402.1582 | 0 | 1800 | -101.101 | 34 | 60 | 59.7248 | 105.5502 | 0 | 0 | -1 | 85.2262 | 42.4248 | 469.5682 | 398.7281 | 33.9603 | 60 | 68.6755 | 60.9164 | 61.9518 | 62.2744 | 61.1515 | 91.4903 | 91.4903 | 0.59029 | 0 | 144.0256 | 144.0256 | 53.1256 | 0 | 100.8317 | 100.8317 | 9.9317 | 0 | 101.1841 | 101.1841 | 10.2841 | 0 | 3.6739 | -10 | -100.9 | -14.1 | 0 | 0 | 0 | -90.9 | 0 | 0 | 0 | -90.9 | 126.2626 | 23.8 | 406.8376 | 0 | 6.0876 | 0 | 30 | 0 | 60 | 1800 | 2 | 0.5 | 3448.2759 | 1753.9552 | 5 | 0.01 | 60 | 0 | 4.35 | 2.8 | 2.8
2026-03-05 13:32 | 25 | 0 | 7.087 | 909 | 37.7 | 126.1 | 126.2 | 126.4 | 62.64 | 63.12 | 62.96 | 7.88 | 7.96 | 1 | 1 | 1 | 188.72 | 23.8 | 60 | 1800 | 0 | 183.5222 | 0 | 0 | 0 | 0 | 0 | 85 | 0 | 5.8159 | -0.006703 | 13.8271 | 492.0604 | -11819.7949 | 0 | 1800 | -101.101 | 34 | 60 | 59.7101 | 105.5754 | 0 | 0 | -1 | 85.1801 | 42.4515 | 469.4917 | 398.6785 | 33.921 | 60 | 68.6368 | 60.8953 | 61.9442 | 62.2634 | 61.1469 | 91.4062 | 91.4062 | 0.50622 | 0 | 144.039 | 144.039 | 53.139 | 0 | 101.2568 | 101.2568 | 10.3568 | 0 | 101.8632 | 101.8632 | 10.9632 | 0 | 3.6129 | -10 | -100.9 | -14.1 | 0 | 0 | 0 | -90.9 | 0 | 0 | 0 | -90.9 | 126.2626 | 23.8 | 406.8376 | 0 | 6.0868 | 0 | 30 | 0 | 60 | 1800 | 2 | 0.5 | 3508.7719 | 1753.9552 | 5 | 0.01 | 60 | 0 | 4.35 | 2.8 | 2.8
2026-03-05 13:32 | 25 | 0 | 7.085 | 908 | 37.7 | 126.1 | 126.2 | 126.4 | 62.64 | 63.08 | 63 | 7.88 | 7.96 | 1 | 1 | 1 | 188.72 | 23.8 | 59.9 | 1797 | 0 | 181.7242 | 0 | 0 | 0 | 0 | 0 | 85 | 0 | 5.8173 | -0.006916 | 13.8441 | 490.5798 | -11363.5957 | 0 | 1797 | -101.101 | 34 | 60 | 59.7023 | 105.6016 | 0 | 0 | -1 | 85.1951 | 42.5834 | 469.6142 | 398.6972 | 33.9252 | 60 | 68.6258 | 60.9068 | 61.9257 | 62.2661 | 61.1428 | 91.5643 | 91.5643 | 0.76434 | 0 | 142.0125 | 142.0125 | 51.2125 | 0 | 100.9097 | 100.9097 | 10.1097 | 0 | 102.5057 | 102.5057 | 11.7057 | 0 | 3.5474 | -11 | -101.8 | -14.1 | 0 | 0 | 0 | -90.8 | 0 | 0 | 0 | -90.8 | 126.4734 | 23.8 | 407.5168 | 0 | 6.0801 | 0 | 30 | 0 | 60 | 1800 | 2 | 0.5 | 3448.2759 | 1756.9845 | 5 | 0.01 | 60 | 0 | 4.35 | 2.8 | 2.8
2026-03-05 13:32 | 25 | 0 | 7.083 | 908 | 37.7 | 126.1 | 126.3 | 126.4 | 62.64 | 63.08 | 63 | 7.88 | 7.96 | 1 | 1 | 1 | 188.72 | 23.8 | 59.9 | 1797 | 0 | 178.0275 | 0 | 0 | 0 | 0 | 0 | 85 | 0 | 5.8183 | -0.007034 | 13.8274 | 489.6584 | -10425.0283 | 0 | 1797 | -101.101 | 34 | 60 | 59.7023 | 105.6016 | 0 | 0 | -1 | 85.1951 | 42.5834 | 469.6142 | 398.6972 | 33.9252 | 60 | 68.6258 | 60.9068 | 61.9257 | 62.2661 | 61.1428 | 91.5414 | 91.5414 | 0.74136 | 0 | 146.5615 | 146.5615 | 55.7615 | 0 | 102.1981 | 102.1981 | 11.3981 | 0 | 102.7938 | 102.7938 | 11.9938 | 0 | 3.4362 | -11 | -101.8 | -14.1 | 0 | 0 | 0 | -90.8 | 0 | 0 | 0 | -90.8 | 126.4734 | 23.8 | 407.5168 | 0 | 6.0854 | 0 | 30 | 0 | 60 | 1800 | 2 | 0.5 | 3448.2759 | 1753.9552 | 5 | 0.01 | 60 | 0 | 4.35 | 2.8 | 2.8
2026-03-05 13:32 | 25 | 0 | 7.083 | 908 | 37.7 | 126.1 | 126.3 | 126.4 | 62.64 | 63.08 | 63 | 7.88 | 7.96 | 1 | 1 | 1 | 188.72 | 23.8 | 60 | 1800 | 0 | 176.9919 | 0 | 0 | 0 | 0 | 0 | 85 | 0 | 5.8171 | -0.007017 | 13.8297 | 488.5081 | -4633.0405 | 0 | 1797 | -101.101 | 34 | 60 | 59.7096 | 105.59 | 0 | 0 | -1 | 85.1903 | 42.828 | 469.9782 | 398.7288 | 33.9062 | 60 | 68.6366 | 60.8989 | 61.9362 | 62.2692 | 61.1475 | 91.3828 | 91.3828 | 0.58285 | 0 | 145.7216 | 145.7216 | 54.9216 | 0 | 100.7329 | 100.7329 | 9.9329 | 0 | 103.4202 | 103.4202 | 12.6202 | 0 | 3.4634 | -11 | -101.8 | -14.1 | 0 | 0 | 0 | -90.8 | 0 | 0 | 0 | -90.8 | 126.4734 | 23.8 | 407.5168 | 0 | 6.0868 | 0 | 30 | 0 | 60 | 1800 | 2 | 0.5 | 3508.7719 | 1753.9552 | 5 | 0.01 | 60 | 0 | 4.35 | 2.8 | 2.8
2026-03-05 13:32 | 25 | 0 | 7.081 | 908 | 37.7 | 126.2 | 126.2 | 126.4 | 62.68 | 63.04 | 63 | 7.88 | 7.96 | 1 | 1 | 1 | 188.72 | 23.8 | 59.9 | 1797 | 0 | 179.9837 | 0 | 0 | 0 | 0 | 0 | 85 | 0 | 5.8184 | -0.006974 | 13.8174 | 488.2142 | -1891.108 | 0 | 1800 | -101.101 | 34 | 60 | 59.7107 | 105.5902 | 0 | 0 | -1 | 85.1707 | 43.1925 | 470.2392 | 398.783 | 33.9301 | 60 | 68.6576 | 60.8943 | 61.9323 | 62.2615 | 61.1525 | 91.3304 | 91.3304 | 0.5304 | 0 | 145.7229 | 145.7229 | 54.9229 | 0 | 101.1323 | 101.1323 | 10.3323 | 0 | 102.0926 | 102.0926 | 11.2926 | 0 | 3.3012 | -11 | -101.8 | -14.1 | 0 | 0 | 0 | -90.8 | 0 | 0 | 0 | -90.8 | 126.2626 | 23.8 | 406.8376 | 0 | 6.0851 | 0 | 30 | 0 | 60 | 1800 | 2 | 0.5 | 3389.8305 | 1753.9552 | 5 | 0.01 | 60 | 0 | 4.35 | 2.8 | 2.8
2026-03-05 13:32 | 25 | 0 | 7.079 | 908 | 37.7 | 126.2 | 126.3 | 126.3 | 62.68 | 63.04 | 63.04 | 7.88 | 7.96 | 1 | 1 | 1 | 188.76 | 23.8 | 60 | 1800 | 0 | 184.2989 | 0 | 0 | 0 | 0 | 0 | 85 | 0 | 5.8212 | -0.006882 | 13.8226 | 489.0478 | -5542.2637 | 0 | 1797 | -101.101 | 34 | 60 | 59.6979 | 105.5691 | 0 | 0 | -1 | 85.1565 | 43.3317 | 469.891 | 398.7299 | 33.9367 | 60 | 68.6625 | 60.8922 | 61.9363 | 62.2583 | 61.1464 | 91.5011 | 91.5011 | 0.70109 | 0 | 147.5055 | 147.5055 | 56.7055 | 0 | 100.4961 | 100.4961 | 9.6961 | 0 | 102.6805 | 102.6805 | 11.8805 | 0 | 3.4375 | -11 | -101.8 | -14.1 | 0 | 0 | 0 | -90.8 | 0 | 0 | 0 | -90.8 | 126.4734 | 23.8 | 407.5168 | 0 | 6.0843 | 0 | 30 | 0 | 60 | 1800 | 2 | 0.5 | 3448.2759 | 1760.0242 | 5 | 0.01 | 60 | 0 | 4.35 | 2.8 | 2.8
2026-03-05 13:32 | 25 | 0 | 7.077 | 909 | 37.7 | 126.2 | 126.2 | 126.3 | 62.68 | 63.04 | 63.04 | 7.88 | 7.96 | 1 | 1 | 1 | 188.76 | 23.8 | 60 | 1800 | 0 | 186.399 | 0 | 0 | 0 | 0 | 0 | 85 | 0 | 5.8211 | -0.006824 | 13.8283 | 491.5136 | -5877.3345 | 0 | 1800 | -101.101 | 34 | 60 | 59.6977 | 105.5641 | 0 | 0 | -1 | 85.1342 | 43.3548 | 470.2351 | 398.7564 | 33.9212 | 60 | 68.672 | 60.8929 | 61.9135 | 62.248 | 61.142 | 89.9869 | 89.9869 | -0.91313 | 0 | 143.5047 | 143.5047 | 52.6047 | 0 | 99.2547 | 99.2547 | 8.3547 | 0 | 101.148 | 101.148 | 10.248 | 0 | 3.4903 | -11 | -101.9 | -14.1 | 0 | 0 | 0 | -90.9 | 0 | 0 | 0 | -90.9 | 126.2626 | 23.8 | 406.8376 | 0 | 6.0816 | 0 | 30 | 0 | 60 | 1800 | 2 | 0.5 | 3448.2759 | 1756.9845 | 5 | 0.01 | 60 | 0 | 4.35 | 2.8 | 2.8
2026-03-05 13:32 | 25 | 0 | 7.075 | 908 | 37.7 | 126.2 | 126.2 | 126.3 | 62.64 | 63.08 | 63.04 | 7.88 | 7.96 | 1 | 1 | 1 | 188.76 | 23.8 | 60 | 1800 | 0 | 184.5003 | 0 | 0 | 0 | 0 | 0 | 85 | 0 | 5.8216 | -0.006758 | 13.8198 | 494.6985 | -5090.5034 | 0 | 1800 | -101.101 | 34 | 60 | 59.6948 | 105.5756 | 0 | 0 | -1 | 85.1347 | 43.3748 | 470.0795 | 398.7341 | 33.9365 | 60 | 68.6854 | 60.8762 | 61.9357 | 62.2503 | 61.16 | 89.9991 | 89.9991 | -0.80095 | 0 | 143.2716 | 143.2716 | 52.4716 | 0 | 98.632 | 98.632 | 7.832 | 0 | 101.2959 | 101.2959 | 10.4959 | 0 | 3.2113 | -11 | -101.8 | -14.1 | 0 | 0 | 0 | -90.8 | 0 | 0 | 0 | -90.8 | 126.2626 | 23.8 | 406.8376 | 0 | 6.0834 | 0 | 30 | 0 | 60 | 1800 | 2 | 0.5 | 3448.2759 | 1756.9845 | 5 | 0.01 | 60 | 0 | 4.35 | 2.8 | 2.8
2026-03-05 13:32 | 25 | 0 | 7.073 | 909 | 37.7 | 126.3 | 126.3 | 126.2 | 62.64 | 63.08 | 63 | 7.88 | 7.96 | 1 | 1 | 1 | 188.72 | 23.8 | 60 | 1800 | 0 | 183.8674 | 0 | 0 | 0 | 0 | 0 | 85 | 0 | 5.8205 | -0.006722 | 13.8252 | 497.7616 | -7292.2598 | 0 | 1800 | -101.101 | 34 | 60 | 59.6912 | 105.5989 | 0 | 0 | -1 | 85.1156 | 43.4199 | 469.8565 | 398.6505 | 33.9194 | 60 | 68.6745 | 60.905 | 61.9637 | 62.2516 | 61.1565 | 89.8079 | 89.8079 | -1.0921 | 0 | 143.632 | 143.632 | 52.732 | 0 | 99.1694 | 99.1694 | 8.2694 | 0 | 101.1806 | 101.1806 | 10.2806 | 0 | 3.419 | -11 | -101.9 | -14.1 | 0 | 0 | 0 | -90.9 | 0 | 0 | 0 | -90.9 | 126.2626 | 23.8 | 406.8376 | 0 | 6.0811 | 0 | 30 | 0 | 60 | 1800 | 2 | 0.5 | 3448.2759 | 1750.9363 | 5 | 0.01 | 60 | 0 | 4.35 | 2.8 | 2.8
2026-03-05 13:32 | 25 | 0 | 7.071 | 909 | 37.7 | 126.3 | 126.2 | 126.2 | 62.6 | 63.08 | 63 | 7.88 | 7.96 | 1 | 1 | 1 | 188.68 | 23.8 | 60 | 1800 | 0 | 180.5447 | 0 | 0 | 0 | 0 | 0 | 85 | 0 | 5.8214 | -0.006647 | 13.8164 | 496.6712 | -5203.981 | 0 | 1800 | -101.101 | 34 | 60 | 59.6923 | 105.615 | 0 | 0 | -1 | 85.109 | 43.4172 | 469.7194 | 398.6225 | 33.8991 | 60 | 68.6639 | 60.8953 | 61.9518 | 62.2488 | 61.1462 | 90.1238 | 90.1238 | -0.77622 | 0 | 142.7495 | 142.7495 | 51.8495 | 0 | 99.2712 | 99.2712 | 8.3712 | 0 | 102.0486 | 102.0486 | 11.1486 | 0 | 3.5326 | -11 | -101.9 | -14.1 | 0 | 0 | 0 | -90.9 | 0 | 0 | 0 | -90.9 | 126.2626 | 23.8 | 406.8376 | 0 | 6.0812 | 0 | 30 | 0 | 60 | 1800 | 2 | 0.5 | 3389.8305 | 1750.9363 | 5 | 0.01 | 60 | 0 | 4.35 | 2.8 | 2.8
2026-03-05 13:32 | 25 | 0 | 7.069 | 909 | 37.7 | 126.3 | 126.2 | 126.2 | 62.6 | 63.08 | 63 | 7.88 | 7.96 | 1 | 1 | 1 | 188.68 | 23.8 | 60 | 1800 | 0 | 181.192 | 0 | 0 | 0 | 0 | 0 | 85 | 0 | 5.8194 | -0.006624 | 13.805 | 494.1183 | -1643.6711 | 0 | 1800 | -101.101 | 34 | 60 | 59.6917 | 105.6502 | 0 | 0 | -1 | 85.1087 | 43.1234 | 469.6369 | 398.6282 | 33.8712 | 60 | 68.6579 | 60.9026 | 61.9552 | 62.2362 | 61.1369 | 90.0462 | 90.0462 | -0.85381 | 0 | 142.0701 | 142.0701 | 51.1701 | 0 | 99.4499 | 99.4499 | 8.5499 | 0 | 101.6192 | 101.6192 | 10.7192 | 0 | 3.2792 | -11 | -101.9 | -14.1 | 0 | 0 | 0 | -90.9 | 0 | 0 | 0 | -90.9 | 126.2626 | 23.8 | 406.8376 | 0 | 6.0825 | 0 | 30 | 0 | 60 | 1800 | 2 | 0.5 | 3448.2759 | 1760.0242 | 5 | 0.01 | 60 | 0 | 4.35 | 2.8 | 2.8
2026-03-05 13:32 | 25 | 0 | 7.067 | 908 | 37.7 | 126.4 | 126.2 | 126.3 | 62.64 | 63.08 | 63.04 | 7.92 | 7.96 | 1 | 1 | 1 | 188.76 | 23.84 | 60 | 1800 | 0 | 182.6304 | 0 | 0 | 0 | 0 | 0 | 85 | 0 | 5.8179 | -0.006707 | 13.8073 | 491.4429 | -7185.5557 | 0 | 1800 | -101.101 | 34 | 60 | 59.6999 | 105.6897 | 0 | 0 | -1 | 85.1228 | 42.6351 | 470.0509 | 398.6902 | 33.8579 | 60 | 68.693 | 60.9192 | 61.9772 | 62.2353 | 61.153 | 90.3408 | 90.3408 | -0.55917 | 0 | 143.8991 | 143.8991 | 52.9992 | 0 | 99.3607 | 99.3607 | 8.4607 | 0 | 101.4338 | 101.4338 | 10.5338 | 0 | 3.4985 | -11 | -101.9 | -14.1 | 0 | 0 | 0 | -90.9 | 0 | 0 | 0 | -90.9 | 126.4748 | 23.84 | 407.5214 | 0 | 6.0838 | 0 | 30 | 0 | 60 | 1800 | 2 | 0.5 | 3448.2759 | 1753.9552 | 5 | 0.01 | 60 | 0 | 4.35 | 2.8 | 2.8
2026-03-05 13:32 | 25 | 0 | 7.065 | 908 | 37.7 | 126.3 | 126.1 | 126.4 | 62.64 | 63.08 | 63.04 | 7.88 | 7.96 | 1 | 1 | 1 | 188.76 | 23.8 | 60 | 1800 | 0 | 183.0907 | 0 | 0 | 0 | 0 | 0 | 85 | 0 | 5.8186 | -0.006773 | 13.8108 | 488.3758 | -6755.1631 | 0 | 1800 | -101.101 | 34 | 60 | 59.7063 | 105.682 | 0 | 0 | -1 | 85.0941 | 42.2488 | 469.9594 | 398.6634 | 33.858 | 60 | 68.6956 | 60.9214 | 61.9665 | 62.2467 | 61.1442 | 90.022 | 90.022 | -0.77797 | 0 | 141.7422 | 141.7422 | 50.9422 | 0 | 99.6251 | 99.6251 | 8.8251 | 0 | 101.2474 | 101.2474 | 10.4474 | 0 | 3.4205 | -11 | -101.8 | -14.1 | 0 | 0 | 0 | -90.8 | 0 | 0 | 0 | -90.8 | 126.2626 | 23.8 | 406.8376 | 0 | 6.0881 | 0 | 30 | 0 | 60 | 1800 | 2 | 0.5 | 3448.2759 | 1756.9845 | 5 | 0.01 | 60 | 0 | 4.35 | 2.8 | 2.8
2026-03-05 13:32 | 25 | 0 | 7.063 | 908 | 37.7 | 126.3 | 126.1 | 126.4 | 62.64 | 63.08 | 63 | 7.88 | 7.96 | 1 | 1 | 1 | 188.72 | 23.8 | 60 | 1800 | 0 | 184.2846 | 0 | 0 | 0 | 0 | 0 | 85 | 0 | 5.8184 | -0.006754 | 13.8062 | 487.5168 | -6319.1006 | 0 | 1800 | -101.101 | 34 | 60 | 59.7017 | 105.654 | 0 | 0 | -1 | 85.0852 | 42.2332 | 469.6895 | 398.5785 | 33.8361 | 60 | 68.686 | 60.9188 | 61.9639 | 62.2335 | 61.1568 | 89.9327 | 89.9327 | -0.86734 | 0 | 144.0535 | 144.0535 | 53.2535 | 0 | 98.9414 | 98.9414 | 8.1414 | 0 | 101.4939 | 101.4939 | 10.6939 | 0 | 3.422 | -11 | -101.8 | -14.1 | 0 | 0 | 0 | -90.8 | 0 | 0 | 0 | -90.8 | 126.2626 | 23.8 | 406.8376 | 0 | 6.0837 | 0 | 30 | 0 | 60 | 1800 | 2 | 0.5 | 3448.2759 | 1760.0242 | 5 | 0.01 | 60 | 0 | 4.35 | 2.8 | 2.8
2026-03-05 13:32 | 25 | 0 | 7.061 | 908 | 37.8 | 126.3 | 126.2 | 126.4 | 62.6 | 63.12 | 63 | 7.88 | 7.96 | 1 | 1 | 1 | 188.72 | 23.8 | 60 | 1800 | 0 | 183.3064 | 0 | 0 | 0 | 0 | 0 | 85 | 0 | 5.8202 | -0.006604 | 13.8213 | 487.7306 | -5988.3066 | 0 | 1800 | -101.101 | 34 | 60 | 59.706 | 105.6312 | 0 | 0 | -1 | 85.0843 | 42.2492 | 469.5891 | 398.5294 | 33.8311 | 60 | 68.6722 | 60.9069 | 61.9678 | 62.2194 | 61.1382 | 90.0808 | 90.0808 | -0.71924 | 0 | 144.0441 | 144.0441 | 53.2441 | 0 | 98.6247 | 98.6247 | 7.8247 | 0 | 100.8563 | 100.8563 | 10.0563 | 0 | 3.4772 | -11 | -101.8 | -14.1 | 0 | 0 | 0 | -90.8 | 0 | 0 | 0 | -90.8 | 126.2626 | 23.8 | 406.8376 | 0 | 6.083 | 0 | 30 | 0 | 60 | 1800 | 2 | 0.5 | 3448.2759 | 1747.9278 | 5 | 0.01 | 60 | 0 | 4.35 | 2.8 | 2.8
2026-03-05 13:32 | 25 | 0 | 7.059 | 908 | 37.8 | 126.2 | 126.1 | 126.4 | 62.6 | 63.12 | 63 | 7.88 | 7.96 | 1 | 1 | 1 | 188.72 | 23.8 | 59.9 | 1797 | 0 | 187.7367 | 0 | 0 | 0 | 0 | 0 | 85 | 0 | 5.8193 | -0.00661 | 13.8227 | 488.4005 | -6971.0674 | 0 | 1800 | -101.101 | 33 | 60 | 59.706 | 105.6312 | 0 | 0 | -1 | 85.0843 | 42.2492 | 469.5891 | 398.5294 | 33.8311 | 60 | 68.6722 | 60.9069 | 61.9678 | 62.2194 | 61.1382 | 90.1424 | 90.1424 | -0.65756 | 0 | 144.6613 | 144.6613 | 53.8613 | 0 | 99.2113 | 99.2113 | 8.4113 | 0 | 101.5182 | 101.5182 | 10.7182 | 0 | 3.5254 | -11 | -101.8 | -14.1 | 0 | 0 | 0 | -90.8 | 0 | 0 | 0 | -90.8 | 126.2626 | 23.8 | 406.8376 | 0 | 6.0838 | 0 | 30 | 0 | 60 | 1800 | 2 | 0.5 | 3389.8305 | 1750.9363 | 5 | 0.01 | 60 | 0 | 4.35 | 2.8 | 2.8
2026-03-05 13:32 | 25 | 0 | 7.057 | 909 | 37.8 | 126.3 | 126.1 | 126.5 | 62.64 | 63.12 | 63 | 7.88 | 7.96 | 1 | 1 | 1 | 188.76 | 23.8 | 60 | 1800 | 0 | 172.9356 | 0 | 0 | 0 | 0 | 0 | 85 | 0 | 5.8193 | -0.006689 | 13.8241 | 490.0997 | -5317.1035 | 0 | 1797 | -101.101 | 34 | 60 | 59.6983 | 105.6165 | 0 | 0 | -1 | 85.0945 | 42.4642 | 469.478 | 398.4731 | 33.8434 | 60 | 68.6583 | 60.9017 | 61.9679 | 62.2471 | 61.1337 | 90.2106 | 90.2106 | -0.6894 | 0 | 141.0331 | 141.0331 | 50.1331 | 0 | 99.1661 | 99.1661 | 8.2661 | 0 | 100.7202 | 100.7202 | 9.8202 | 0 | 3.3336 | -11 | -101.9 | -14.1 | 0 | 0 | 0 | -90.9 | 0 | 0 | 0 | -90.9 | 126.4734 | 23.8 | 407.5168 | 0 | 6.087 | 0 | 30 | 0 | 60 | 1800 | 2 | 0.5 | 3448.2759 | 1756.9845 | 5 | 0.01 | 60 | 0 | 4.35 | 2.8 | 2.8
2026-03-05 13:32 | 25 | 0 | 7.055 | 908 | 37.8 | 126.3 | 126.1 | 126.5 | 62.64 | 63.12 | 63 | 7.88 | 7.96 | 1 | 1 | 1 | 188.76 | 23.8 | 60 | 1800 | 0 | 172.9212 | 0 | 0 | 0 | 0 | 0 | 85 | 0 | 5.8195 | -0.006643 | 13.827 | 492.6699 | -6319.1006 | 0 | 1800 | -101.101 | 34 | 60 | 59.6959 | 105.5867 | 0 | 0 | -1 | 85.0983 | 42.4978 | 469.5444 | 398.4623 | 33.8259 | 60 | 68.653 | 60.9012 | 61.9684 | 62.2464 | 61.1265 | 89.9769 | 89.9769 | -0.82315 | 0 | 141.8023 | 141.8023 | 51.0023 | 0 | 99.0388 | 99.0388 | 8.2388 | 0 | 100.8865 | 100.8865 | 10.0865 | 0 | 3.4782 | -11 | -101.8 | -14.1 | 0 | 0 | 0 | -90.8 | 0 | 0 | 0 | -90.8 | 126.2626 | 23.8 | 406.8376 | 0 | 6.0889 | 0 | 30 | 0 | 60 | 1800 | 2 | 0.5 | 3448.2759 | 1750.9363 | 5 | 0.01 | 60 | 0 | 4.35 | 2.8 | 2.8
2026-03-05 13:32 | 25 | 0 | 7.053 | 908 | 37.8 | 126.2 | 126.1 | 126.4 | 62.64 | 63.08 | 63 | 7.88 | 7.96 | 1 | 1 | 1 | 188.72 | 23.8 | 60 | 1800 | 0 | 171.8856 | 0 | 0 | 0 | 0 | 0 | 85 | 0 | 5.8185 | -0.006566 | 13.8232 | 492.9828 | -766.2407 | 0 | 1800 | -101.101 | 34 | 60 | 59.6871 | 105.5955 | 0 | 0 | -1 | 85.0652 | 42.207 | 469.6346 | 398.4554 | 33.8322 | 60 | 68.6439 | 60.8834 | 61.9482 | 62.2769 | 61.1242 | 90.3047 | 90.3047 | -0.49532 | 0 | 142.6743 | 142.6743 | 51.8743 | 0 | 98.7624 | 98.7624 | 7.9624 | 0 | 100.8822 | 100.8822 | 10.0822 | 0 | 3.3852 | -11 | -101.8 | -14.1 | 0 | 0 | 0 | -90.8 | 0 | 0 | 0 | -90.8 | 126.2626 | 23.8 | 406.8376 | 0 | 6.0833 | 0 | 30 | 0 | 60 | 1800 | 2 | 0.5 | 3448.2759 | 1753.9552 | 5 | 0.01 | 60 | 0 | 4.35 | 2.8 | 2.8
2026-03-05 13:32 | 25 | 0 | 7.053 | 908 | 37.8 | 126.2 | 126.1 | 126.4 | 62.6 | 63.12 | 63 | 7.88 | 7.96 | 1 | 1 | 1 | 188.72 | 23.8 | 60 | 1800 | 0 | 172.9356 | 0 | 0 | 0 | 0 | 0 | 85 | 0 | 5.8193 | -0.006561 | 13.8341 | 491.0056 | -5090.5034 | 0 | 1800 | -101.101 | 34 | 60 | 59.6902 | 105.5894 | 0 | 0 | -1 | 85.0698 | 41.9111 | 469.8071 | 398.4378 | 33.866 | 60 | 68.6663 | 60.8888 | 61.9336 | 62.2701 | 61.1343 | 90.1204 | 90.1204 | -0.67956 | 0 | 140.6226 | 140.6226 | 49.8226 | 0 | 99.3979 | 99.3979 | 8.5979 | 0 | 100.9971 | 100.9971 | 10.1971 | 0 | 3.5218 | -11 | -101.8 | -14.1 | 0 | 0 | 0 | -90.8 | 0 | 0 | 0 | -90.8 | 126.2626 | 23.8 | 406.8376 | 0 | 6.0851 | 0 | 30 | 0 | 60 | 1800 | 2 | 0.5 | 3448.2759 | 1744.9297 | 5 | 0.01 | 60 | 0 | 4.35 | 2.8 | 2.8
2026-03-05 13:32 | 25 | 0 | 7.051 | 908 | 37.8 | 126.2 | 126.2 | 126.4 | 62.6 | 63.12 | 63 | 7.88 | 7.96 | 1 | 1 | 1 | 188.72 | 23.8 | 60 | 1800 | 0 | 171.3821 | 0 | 0 | 0 | 0 | 0 | 85 | 0 | 5.8194 | -0.006487 | 13.8273 | 487.8883 | -5877.3345 | 0 | 1800 | -101.101 | 34 | 60 | 59.6831 | 105.581 | 0 | 0 | -1 | 85.065 | 42.0989 | 469.6125 | 398.4244 | 33.899 | 60 | 68.6556 | 60.8857 | 61.9065 | 62.2545 | 61.1352 | 89.9873 | 89.9873 | -0.81273 | 0 | 142.2959 | 142.2959 | 51.4959 | 0 | 99.4947 | 99.4947 | 8.6947 | 0 | 101.0115 | 101.0115 | 10.2115 | 0 | 3.4592 | -11 | -101.8 | -14.1 | 0 | 0 | 0 | -90.8 | 0 | 0 | 0 | -90.8 | 126.2626 | 23.8 | 406.8376 | 0 | 6.085 | 0 | 30 | 0 | 60 | 1800 | 2 | 0.5 | 3448.2759 | 1753.9552 | 5 | 0.01 | 60 | 0 | 4.35 | 2.8 | 2.8
2026-03-05 13:32 | 25 | 0 | 7.049 | 908 | 37.9 | 126.2 | 126.1 | 126.4 | 62.64 | 63.08 | 62.96 | 7.88 | 7.96 | 1 | 1 | 1 | 188.68 | 23.8 | 59.9 | 1797 | 0 | 169.9006 | 0 | 0 | 0 | 0 | 0 | 85 | 0 | 5.8179 | -0.006402 | 13.8338 | 487.4137 | -7925.0625 | 0 | 1797 | -101.101 | 34 | 60 | 59.6899 | 105.5837 | 0 | 0 | -1 | 85.0449 | 42.2837 | 469.1529 | 398.4222 | 33.9375 | 60 | 68.6514 | 60.8921 | 61.9059 | 62.2548 | 61.134 | 90.0336 | 90.0336 | -0.76638 | 0 | 142.4126 | 142.4126 | 51.6126 | 0 | 99.315 | 99.315 | 8.515 | 0 | 100.8993 | 100.8993 | 10.0993 | 0 | 3.1936 | -11 | -101.8 | -14.1 | 0 | 0 | 0 | -90.8 | 0 | 0 | 0 | -90.8 | 126.4734 | 23.8 | 407.5168 | 0 | 6.0816 | 0 | 30 | 0 | 60 | 1800 | 2 | 0.5 | 3448.2759 | 1756.9845 | 5 | 0.01 | 60 | 0 | 4.35 | 2.8 | 2.8
2026-03-05 13:32 | 25 | 0 | 7.047 | 908 | 37.9 | 126.3 | 126.1 | 126.5 | 62.64 | 63.08 | 63 | 7.88 | 7.96 | 1 | 1 | 1 | 188.72 | 23.8 | 60 | 1800 | 0 | 172.3602 | 0 | 0 | 0 | 0 | 0 | 85 | 0 | 5.8179 | -0.006354 | 13.8307 | 489.0928 | -6537.8325 | 0 | 1797 | -101.101 | 34 | 60 | 59.6855 | 105.5818 | 0 | 0 | -1 | 85.0463 | 42.7126 | 469.4458 | 398.5513 | 33.9614 | 60 | 68.6573 | 60.8962 | 61.9261 | 62.2376 | 61.156 | 90.1491 | 90.1491 | -0.65088 | 0 | 142.5346 | 142.5346 | 51.7346 | 0 | 98.7489 | 98.7489 | 7.9489 | 0 | 99.5686 | 99.5686 | 8.7686 | 0 | 3.4657 | -11 | -101.8 | -14.1 | 0 | 0 | 0 | -90.8 | 0 | 0 | 0 | -90.8 | 126.4734 | 23.8 | 407.5168 | 0 | 6.0824 | 0 | 30 | 0 | 60 | 1800 | 2 | 0.5 | 3448.2759 | 1750.9363 | 5 | 0.01 | 60 | 0 | 4.35 | 2.8 | 2.8
2026-03-05 13:32 | 25 | 0 | 7.045 | 908 | 37.9 | 126.2 | 126.2 | 126.4 | 62.64 | 63.12 | 63 | 7.88 | 7.96 | 1 | 1 | 1 | 188.76 | 23.8 | 60 | 1800 | 0 | 171.8424 | 0 | 0 | 0 | 0 | 0 | 85 | 0 | 5.815 | -0.006353 | 13.8312 | 491.3114 | -2745.7595 | 0 | 1800 | -101.101 | 34 | 60 | 59.6764 | 105.5447 | 0 | 0 | -1 | 85.0359 | 42.6451 | 469.5499 | 398.5841 | 33.9684 | 60 | 68.6704 | 60.8972 | 61.9245 | 62.2305 | 61.1473 | 90.0468 | 90.0468 | -0.75322 | 0 | 142.4177 | 142.4177 | 51.6177 | 0 | 99.0023 | 99.0023 | 8.2023 | 0 | 100.8642 | 100.8642 | 10.0642 | 0 | 3.3455 | -11 | -101.8 | -14.1 | 0 | 0 | 0 | -90.8 | 0 | 0 | 0 | -90.8 | 126.2626 | 23.8 | 406.8376 | 0 | 6.0809 | 0 | 30 | 0 | 60 | 1800 | 2 | 0.5 | 3448.2759 | 1750.9363 | 5 | 0.01 | 60 | 0 | 4.35 | 2.8 | 2.8
2026-03-05 13:32 | 25 | 0 | 7.043 | 909 | 37.9 | 126.2 | 126.2 | 126.4 | 62.64 | 63.12 | 63 | 7.88 | 7.96 | 1 | 1 | 1 | 188.76 | 23.8 | 60 | 1800 | 0 | 171.4109 | 0 | 0 | 0 | 0 | 0 | 85 | 0 | 5.8151 | -0.006392 | 13.8303 | 493.7142 | -6971.0674 | 0 | 1800 | -101.101 | 34 | 60 | 59.6892 | 105.5595 | 0 | 0 | -1 | 85.021 | 42.2344 | 469.9585 | 398.6869 | 33.9878 | 60 | 68.6902 | 60.8845 | 61.9203 | 62.254 | 61.152 | 90.0303 | 90.0303 | -0.86972 | 0 | 144.3124 | 144.3124 | 53.4124 | 0 | 99.1692 | 99.1692 | 8.2692 | 0 | 101.0896 | 101.0896 | 10.1896 | 0 | 3.5674 | -11 | -101.9 | -14.1 | 0 | 0 | 0 | -90.9 | 0 | 0 | 0 | -90.9 | 126.2626 | 23.8 | 406.8376 | 0 | 6.0813 | 0 | 30 | 0 | 60 | 1800 | 2 | 0.5 | 3448.2759 | 1747.9278 | 5 | 0.01 | 60 | 0 | 4.35 | 2.8 | 2.8
2026-03-05 13:32 | 25 | 0 | 7.041 | 909 | 37.9 | 126.2 | 126.1 | 126.4 | 62.6 | 63.08 | 63 | 7.88 | 7.96 | 1 | 1 | 1 | 188.68 | 23.8 | 60 | 1800 | 0 | 176.3734 | 0 | 0 | 0 | 0 | 0 | 85 | 0 | 5.8125 | -0.006348 | 13.834 | 494.6994 | -4402.1582 | 0 | 1800 | -101.101 | 34 | 60 | 59.6857 | 105.5531 | 0 | 0 | -1 | 85.0549 | 41.7888 | 470.3569 | 398.8024 | 33.9818 | 60 | 68.7086 | 60.879 | 61.9024 | 62.2572 | 61.135 | 90.0578 | 90.0578 | -0.84222 | 0 | 142.2095 | 142.2095 | 51.3095 | 0 | 99.4825 | 99.4825 | 8.5825 | 0 | 100.5782 | 100.5782 | 9.6782 | 0 | 3.3051 | -11 | -101.9 | -14.1 | 0 | 0 | 0 | -90.9 | 0 | 0 | 0 | -90.9 | 126.2626 | 23.8 | 406.8376 | 0 | 6.0787 | 0 | 30 | 0 | 60 | 1800 | 2 | 0.5 | 3448.2759 | 1753.9552 | 5 | 0.01 | 60 | 0 | 4.35 | 2.8 | 2.8
2026-03-05 13:32 | 25 | 0 | 7.039 | 909 | 37.9 | 126.3 | 126.1 | 126.5 | 62.64 | 63.12 | 63 | 7.88 | 7.96 | 1 | 1 | 1 | 188.76 | 23.8 | 60 | 1800 | 0 | 176.3446 | 0 | 0 | 0 | 0 | 0 | 85 | 0 | 5.8121 | -0.006357 | 13.832 | 495.5741 | -5090.5034 | 0 | 1800 | -101.101 | 34 | 60 | 59.6894 | 105.5811 | 0 | 0 | -1 | 85.029 | 41.4676 | 470.3132 | 398.7425 | 34.0077 | 60 | 68.7128 | 60.8885 | 61.8951 | 62.2476 | 61.1615 | 90.07 | 90.07 | -0.83004 | 0 | 143.864 | 143.864 | 52.964 | 0 | 99.084 | 99.084 | 8.184 | 0 | 100.7404 | 100.7404 | 9.8404 | 0 | 3.4739 | -11 | -101.9 | -14.1 | 0 | 0 | 0 | -90.9 | 0 | 0 | 0 | -90.9 | 126.2626 | 23.8 | 406.8376 | 0 | 6.0859 | 0 | 30 | 0 | 60 | 1800 | 2 | 0.5 | 3448.2759 | 1756.9845 | 5 | 0.01 | 60 | 0 | 4.35 | 2.8 | 2.8
2026-03-05 13:32 | 25 | 0 | 7.037 | 909 | 37.9 | 126.3 | 126.1 | 126.5 | 62.64 | 63.08 | 63 | 7.88 | 7.96 | 1 | 1 | 1 | 188.72 | 23.8 | 60 | 1800 | 0 | 169.9437 | 0 | 0 | 0 | 0 | 0 | 85 | 0 | 5.8122 | -0.006377 | 13.8264 | 495.7824 | -5988.3066 | 0 | 1800 | -101.101 | 34 | 60 | 59.6753 | 105.5828 | 0 | 0 | -1 | 85.0374 | 41.1406 | 470.6023 | 398.7794 | 34.0123 | 60 | 68.7204 | 60.8821 | 61.9187 | 62.2498 | 61.1518 | 90.2945 | 90.2945 | -0.60553 | 0 | 141.3239 | 141.3239 | 50.4239 | 0 | 99.7149 | 99.7149 | 8.8149 | 0 | 101.3864 | 101.3864 | 10.4864 | 0 | 3.2474 | -11 | -101.9 | -14.1 | 0 | 0 | 0 | -90.9 | 0 | 0 | 0 | -90.9 | 126.2626 | 23.8 | 406.8376 | 0 | 6.0813 | 0 | 30 | 0 | 60 | 1800 | 2 | 0.5 | 3448.2759 | 1760.0242 | 5 | 0.01 | 60 | 0 | 4.35 | 2.8 | 2.8
2026-03-05 13:32 | 25 | 0 | 7.035 | 909 | 37.9 | 126.3 | 126.1 | 126.5 | 62.64 | 63.08 | 63.04 | 7.88 | 7.96 | 1 | 1 | 1 | 188.76 | 23.8 | 60 | 1800 | 0 | 168.4765 | 0 | 0 | 0 | 0 | 0 | 85 | 0 | 5.8113 | -0.006276 | 13.8314 | 495.4282 | -6209.1895 | 0 | 1800 | -101.101 | 34 | 60 | 59.6753 | 105.5828 | 0 | 0 | -1 | 85.0374 | 41.1406 | 470.6023 | 398.7794 | 34.0123 | 60 | 68.7204 | 60.8821 | 61.9187 | 62.2498 | 61.1518 | 90.7293 | 90.7293 | -0.17065 | 0 | 140.2763 | 140.2763 | 49.3763 | 0 | 98.6737 | 98.6737 | 7.7737 | 0 | 100.85 | 100.85 | 9.95 | 0 | 3.6051 | -10 | -100.9 | -14.1 | 0 | 0 | 0 | -90.9 | 0 | 0 | 0 | -90.9 | 126.2626 | 23.8 | 406.8376 | 0 | 6.0834 | 0 | 30 | 0 | 60 | 1800 | 2 | 0.5 | 3448.2759 | 1756.9845 | 5 | 0.01 | 60 | 0 | 4.35 | 2.8 | 2.8
2026-03-05 13:32 | 25 | 0 | 7.033 | 909 | 37.9 | 126.3 | 126.1 | 126.3 | 62.64 | 63.08 | 62.96 | 7.88 | 7.96 | 1 | 1 | 1 | 188.68 | 23.8 | 60 | 1800 | 0 | 168.9081 | 0 | 0 | 0 | 0 | 0 | 85 | 0 | 5.8119 | -0.006236 | 13.8316 | 494.8165 | -7925.0625 | 0 | 1800 | -101.101 | 34 | 60 | 59.6812 | 105.5704 | 0 | 0 | -1 | 85.0314 | 41.0531 | 470.5514 | 398.8218 | 34.0094 | 60 | 68.7028 | 60.8649 | 61.9082 | 62.2203 | 61.1187 | 89.916 | 89.916 | -0.98404 | 0 | 142.5267 | 142.5267 | 51.6267 | 0 | 99.4511 | 99.4511 | 8.5511 | 0 | 101.268 | 101.268 | 10.368 | 0 | 3.5316 | -11 | -101.9 | -14.1 | 0 | 0 | 0 | -90.9 | 0 | 0 | 0 | -90.9 | 126.2626 | 23.8 | 406.8376 | 0 | 6.0826 | 0 | 30 | 0 | 60 | 1800 | 2 | 0.5 | 3448.2759 | 1756.9845 | 5 | 0.01 | 60 | 0 | 4.35 | 2.8 | 2.8
2026-03-05 13:32 | 25 | 0 | 7.033 | 909 | 37.8 | 126.3 | 126.1 | 126.4 | 62.64 | 63.12 | 63 | 7.88 | 7.96 | 1 | 1 | 1 | 188.76 | 23.8 | 60 | 1800 | 0 | 169.843 | 0 | 0 | 0 | 0 | 0 | 85 | 0 | 5.8127 | -0.006288 | 13.8349 | 491.9531 | -3818.665 | 0 | 1800 | -101.101 | 34 | 60 | 59.6518 | 105.555 | 0 | 0 | -1 | 85.0505 | 40.8324 | 470.3852 | 398.8094 | 33.9932 | 60 | 68.6961 | 60.8668 | 61.8862 | 62.201 | 61.1288 | 89.8989 | 89.8989 | -1.0011 | 0 | 142.8296 | 142.8296 | 51.9296 | 0 | 99.1953 | 99.1953 | 8.2953 | 0 | 101.2256 | 101.2256 | 10.3256 | 0 | 3.4295 | -11 | -101.9 | -14.1 | 0 | 0 | 0 | -90.9 | 0 | 0 | 0 | -90.9 | 126.2626 | 23.8 | 406.8376 | 0 | 6.0869 | 0 | 30 | 0 | 60 | 1800 | 2 | 0.5 | 3448.2759 | 1744.9297 | 5 | 0.01 | 60 | 0 | 4.35 | 2.8 | 2.8
2026-03-05 13:32 | 25 | 0 | 7.031 | 909 | 37.8 | 126.3 | 126.1 | 126.4 | 62.64 | 63.12 | 63 | 7.88 | 7.96 | 1 | 1 | 1 | 188.76 | 23.8 | 59.9 | 1797 | 0 | 171.4109 | 0 | 0 | 0 | 0 | 0 | 85 | 0 | 5.8119 | -0.006387 | 13.8335 | 489.5581 | -5542.2637 | 0 | 1800 | -101.101 | 34 | 60 | 59.6521 | 105.5648 | 0 | 0 | -1 | 85.0438 | 40.6053 | 470.4509 | 398.842 | 33.9667 | 60 | 68.6791 | 60.8735 | 61.9014 | 62.1978 | 61.1245 | 90.2766 | 90.2766 | -0.6234 | 0 | 144.0374 | 144.0374 | 53.1374 | 0 | 99.3132 | 99.3132 | 8.4132 | 0 | 101.0508 | 101.0508 | 10.1508 | 0 | 3.5074 | -11 | -101.9 | -14.1 | 0 | 0 | 0 | -90.9 | 0 | 0 | 0 | -90.9 | 126.2626 | 23.8 | 406.8376 | 0 | 6.0862 | 0 | 30 | 0 | 60 | 1800 | 2 | 0.5 | 3448.2759 | 1750.9363 | 5 | 0.01 | 60 | 0 | 4.35 | 2.8 | 2.8
2026-03-05 13:32 | 25 | 0 | 7.029 | 909 | 37.8 | 126.3 | 126.1 | 126.4 | 62.64 | 63.08 | 63 | 7.88 | 7.96 | 1 | 1 | 1 | 188.72 | 23.8 | 60 | 1800 | 0 | 173.9281 | 0 | 0 | 0 | 0 | 0 | 85 | 0 | 5.8091 | -0.006449 | 13.8364 | 488.9708 | -892.6685 | 0 | 1797 | -101.101 | 34 | 60 | 59.6573 | 105.574 | 0 | 0 | -1 | 85.0368 | 40.9558 | 470.4834 | 398.8592 | 33.9471 | 60 | 68.6852 | 60.8721 | 61.8929 | 62.2399 | 61.1198 | 90.0594 | 90.0594 | -0.84065 | 0 | 142.6772 | 142.6772 | 51.7772 | 0 | 97.5572 | 97.5572 | 6.6572 | 0 | 101.0162 | 101.0162 | 10.1162 | 0 | 3.3451 | -11 | -101.9 | -14.1 | 0 | 0 | 0 | -90.9 | 0 | 0 | 0 | -90.9 | 126.4734 | 23.8 | 407.5168 | 0 | 6.0853 | 0 | 30 | 0 | 60 | 1800 | 2 | 0.5 | 3508.7719 | 1760.0242 | 5 | 0.01 | 60 | 0 | 4.35 | 2.8 | 2.8
2026-03-05 13:32 | 25 | 0 | 7.027 | 909 | 37.7 | 126.3 | 126.1 | 126.4 | 62.6 | 63.08 | 63.04 | 7.88 | 7.96 | 1 | 1 | 1 | 188.72 | 23.8 | 60 | 1800 | 0 | 172.3171 | 0 | 0 | 0 | 0 | 0 | 85 | 0 | 5.81 | -0.006442 | 13.8315 | 488.4569 | -4517.7817 | 0 | 1800 | -101.101 | 34 | 60 | 59.6586 | 105.5856 | 0 | 0 | -1 | 85.0385 | 41.2938 | 470.3119 | 398.8508 | 33.9274 | 60 | 68.6478 | 60.874 | 61.9054 | 62.217 | 61.1152 | 90.1419 | 90.1419 | -0.75815 | 0 | 142.8893 | 142.8893 | 51.9893 | 0 | 98.7615 | 98.7615 | 7.8615 | 0 | 101.0584 | 101.0584 | 10.1584 | 0 | 3.4569 | -11 | -101.9 | -14.1 | 0 | 0 | 0 | -90.9 | 0 | 0 | 0 | -90.9 | 126.2626 | 23.8 | 406.8376 | 0 | 6.0861 | 0 | 30 | 0 | 60 | 1800 | 2 | 0.5 | 3508.7719 | 1756.9845 | 5 | 0.01 | 60 | 0 | 4.35 | 2.8 | 2.8
2026-03-05 13:32 | 25 | 0 | 7.025 | 908 | 37.7 | 126.3 | 126.1 | 126.4 | 62.64 | 63.08 | 63 | 7.92 | 7.96 | 1 | 1 | 1 | 188.72 | 23.84 | 60 | 1800 | 0 | 175.611 | 0 | 0 | 0 | 0 | 0 | 85 | 0 | 5.8113 | -0.006396 | 13.825 | 487.7611 | -7185.5557 | 0 | 1800 | -101.101 | 34 | 60 | 59.6624 | 105.5545 | 0 | 0 | -1 | 85.0507 | 41.337 | 470.3651 | 398.8752 | 33.9063 | 60 | 68.6375 | 60.8703 | 61.8962 | 62.2337 | 61.1246 | 89.9989 | 89.9989 | -0.80114 | 0 | 144.0396 | 144.0396 | 53.2396 | 0 | 99.0227 | 99.0227 | 8.2227 | 0 | 100.7469 | 100.7469 | 9.9469 | 0 | 3.3582 | -11 | -101.8 | -14.1 | 0 | 0 | 0 | -90.8 | 0 | 0 | 0 | -90.8 | 126.4748 | 23.84 | 407.5214 | 0 | 6.0891 | 0 | 30 | 0 | 60 | 1800 | 2 | 0.5 | 3448.2759 | 1753.9552 | 5 | 0.01 | 60 | 0 | 4.35 | 2.8 | 2.8
2026-03-05 13:32 | 25 | 0 | 7.023 | 909 | 37.7 | 126.3 | 126.2 | 126.3 | 62.6 | 63.12 | 63 | 7.88 | 7.96 | 1 | 1 | 1 | 188.72 | 23.8 | 60 | 1800 | 0 | 175.1651 | 0 | 0 | 0 | 0 | 0 | 85 | 0 | 5.8116 | -0.006395 | 13.8323 | 487.2679 | -5317.1035 | 0 | 1800 | -101.101 | 34 | 60 | 59.6633 | 105.5126 | 0 | 0 | -1 | 85.0293 | 41.5118 | 470.1704 | 398.817 | 33.8754 | 60 | 68.5974 | 60.8731 | 61.9049 | 62.219 | 61.1082 | 90.1409 | 90.1409 | -0.75913 | 0 | 140.0552 | 140.0552 | 49.1552 | 0 | 99.004 | 99.004 | 8.104 | 0 | 101.0154 | 101.0154 | 10.1154 | 0 | 3.382 | -11 | -101.9 | -14.1 | 0 | 0 | 0 | -90.9 | 0 | 0 | 0 | -90.9 | 126.2626 | 23.8 | 406.8376 | 0 | 6.0853 | 0 | 30 | 0 | 60 | 1800 | 2 | 0.5 | 3508.7719 | 1756.9845 | 5 | 0.01 | 60 | 0 | 4.35 | 2.8 | 2.8
2026-03-05 13:32 | 25 | 0 | 7.021 | 909 | 37.6 | 126.3 | 126.2 | 126.3 | 62.6 | 63.12 | 63 | 7.88 | 7.96 | 1 | 1 | 1 | 188.72 | 23.8 | 60 | 1800 | 0 | 172.2883 | 0 | 0 | 0 | 0 | 0 | 85 | 0 | 5.811 | -0.006378 | 13.828 | 486.5659 | -3700.896 | 0 | 1800 | -101.101 | 34 | 60 | 59.6535 | 105.51 | 0 | 0 | -1 | 85.0188 | 41.9183 | 470.1144 | 398.8287 | 33.8416 | 60 | 68.5607 | 60.8655 | 61.8846 | 62.1993 | 61.099 | 90.0497 | 90.0497 | -0.85027 | 0 | 144.4152 | 144.4152 | 53.5152 | 0 | 99.4727 | 99.4727 | 8.5727 | 0 | 101.146 | 101.146 | 10.246 | 0 | 3.6044 | -10 | -100.9 | -14.1 | 0 | 0 | 0 | -90.9 | 0 | 0 | 0 | -90.9 | 126.2626 | 23.8 | 406.8376 | 0 | 6.0856 | 0 | 30 | 0 | 60 | 1800 | 2 | 0.5 | 3448.2759 | 1763.0745 | 5 | 0.01 | 60 | 0 | 4.35 | 2.8 | 2.8
2026-03-05 13:32 | 25 | 0 | 7.019 | 909 | 37.5 | 126.3 | 126.1 | 126.4 | 62.64 | 63.08 | 63.04 | 7.88 | 7.96 | 1 | 1 | 1 | 188.76 | 23.8 | 60 | 1800 | 0 | 175.7405 | 0 | 0 | 0 | 0 | 0 | 85 | 0 | 5.8103 | -0.006442 | 13.8252 | 486.0233 | -4633.0405 | 0 | 1800 | -101.101 | 34 | 60 | 59.6629 | 105.5004 | 0 | 0 | -1 | 85.0147 | 42.2701 | 470.235 | 398.8199 | 33.822 | 60 | 68.5471 | 60.8473 | 61.8794 | 62.1966 | 61.0932 | 90.0201 | 90.0201 | -0.87993 | 0 | 142.239 | 142.239 | 51.339 | 0 | 98.7153 | 98.7153 | 7.8153 | 0 | 100.3758 | 100.3758 | 9.4758 | 0 | 3.5687 | -11 | -101.9 | -14.1 | 0 | 0 | 0 | -90.9 | 0 | 0 | 0 | -90.9 | 126.2626 | 23.8 | 406.8376 | 0 | 6.0838 | 0 | 30 | 0 | 60 | 1800 | 2 | 0.5 | 3508.7719 | 1760.0242 | 5 | 0.01 | 60 | 0 | 4.35 | 2.8 | 2.8
2026-03-05 13:32 | 25 | 0 | 7.017 | 909 | 37.5 | 126.3 | 126.1 | 126.4 | 62.64 | 63.08 | 63.04 | 7.88 | 7.96 | 1 | 1 | 1 | 188.76 | 23.8 | 60 | 1800 | 0 | 178.3296 | 0 | 0 | 0 | 0 | 0 | 85 | 0 | 5.8116 | -0.006515 | 13.8242 | 487.3405 | -3818.665 | 0 | 1800 | -101.101 | 34 | 60 | 59.6463 | 105.4972 | 0 | 0 | -1 | 85.0233 | 42.3418 | 469.9044 | 398.7229 | 33.8229 | 60 | 68.5126 | 60.8639 | 61.8868 | 62.2116 | 61.0997 | 89.8372 | 89.8372 | -1.0628 | 0 | 142.479 | 142.479 | 51.579 | 0 | 99.1187 | 99.1187 | 8.2187 | 0 | 101.0048 | 101.0048 | 10.1048 | 0 | 3.4467 | -11 | -101.9 | -14.1 | 0 | 0 | 0 | -90.9 | 0 | 0 | 0 | -90.9 | 126.2626 | 23.8 | 406.8376 | 0 | 6.0832 | 0 | 30 | 0 | 60 | 1800 | 2 | 0.5 | 3448.2759 | 1756.9845 | 5 | 0.01 | 60 | 0 | 4.35 | 2.8 | 2.8
2026-03-05 13:32 | 25 | 0 | 7.015 | 909 | 37.5 | 126.3 | 126.1 | 126.3 | 62.6 | 63.08 | 63 | 7.88 | 7.96 | 1 | 1 | 1 | 188.68 | 23.8 | 60 | 1800 | 0 | 179.2502 | 0 | 0 | 0 | 0 | 0 | 85 | 0 | 5.8117 | -0.006583 | 13.8181 | 488.2628 | -4976.6753 | 0 | 1800 | -101.101 | 34 | 60 | 59.6339 | 105.5024 | 0 | 0 | -1 | 85.0265 | 42.1711 | 469.9871 | 398.7375 | 33.8397 | 60 | 68.4816 | 60.852 | 61.8842 | 62.1775 | 61.1131 | 90.045 | 90.045 | -0.85499 | 0 | 141.9744 | 141.9744 | 51.0744 | 0 | 98.6475 | 98.6475 | 7.7475 | 0 | 101.3202 | 101.3202 | 10.4202 | 0 | 3.3228 | -11 | -101.9 | -14.1 | 0 | 0 | 0 | -90.9 | 0 | 0 | 0 | -90.9 | 126.2626 | 23.8 | 406.8376 | 0 | 6.0852 | 0 | 30 | 0 | 60 | 1800 | 2 | 0.5 | 3389.8305 | 1744.9297 | 5 | 0.01 | 60 | 0 | 4.35 | 2.8 | 2.8
2026-03-05 13:32 | 25 | 0 | 7.013 | 909 | 37.5 | 126.3 | 126.2 | 126.4 | 62.6 | 63.12 | 63 | 7.88 | 7.96 | 1 | 1 | 1 | 188.72 | 23.8 | 60 | 1800 | 0 | 177.6823 | 0 | 0 | 0 | 0 | 0 | 85 | 0 | 5.8129 | -0.006676 | 13.8225 | 488.2451 | -6319.1006 | 0 | 1800 | -101.101 | 34 | 60 | 59.6359 | 105.5214 | 0 | 0 | -1 | 85.0169 | 42.2399 | 470.459 | 398.8179 | 33.8135 | 60 | 68.4933 | 60.8504 | 61.8746 | 62.1883 | 61.1262 | 90.0527 | 90.0527 | -0.84733 | 0 | 143.3388 | 143.3388 | 52.4388 | 0 | 98.9924 | 98.9924 | 8.0924 | 0 | 101.301 | 101.301 | 10.401 | 0 | 3.3725 | -11 | -101.9 | -14.1 | 0 | 0 | 0 | -90.9 | 0 | 0 | 0 | -90.9 | 126.2626 | 23.8 | 406.8376 | 0 | 6.0861 | 0 | 30 | 0 | 60 | 1800 | 2 | 0.5 | 3389.8305 | 1747.9278 | 5 | 0.01 | 60 | 0 | 4.35 | 2.8 | 2.8
2026-03-05 13:32 | 25 | 0 | 7.011 | 908 | 37.4 | 126.3 | 126.1 | 126.4 | 62.6 | 63.08 | 63.04 | 7.88 | 7.96 | 1 | 1 | 1 | 188.72 | 23.8 | 60 | 1800 | 0 | 175.6542 | 0 | 0 | 0 | 0 | 0 | 85 | 0 | 5.8144 | -0.006672 | 13.8279 | 489.3156 | -4633.0405 | 0 | 1800 | -101.101 | 34 | 60 | 59.6359 | 105.5214 | 0 | 0 | -1 | 85.0169 | 42.2399 | 470.459 | 398.8179 | 33.8135 | 60 | 68.4933 | 60.8504 | 61.8746 | 62.1883 | 61.1262 | 89.9482 | 89.9482 | -0.85182 | 0 | 141.9161 | 141.9161 | 51.1161 | 0 | 98.8667 | 98.8667 | 8.0667 | 0 | 101.1808 | 101.1808 | 10.3808 | 0 | 3.6083 | -10 | -100.8 | -14.1 | 0 | 0 | 0 | -90.8 | 0 | 0 | 0 | -90.8 | 126.2626 | 23.8 | 406.8376 | 0 | 6.0845 | 0 | 30 | 0 | 60 | 1800 | 2 | 0.5 | 3389.8305 | 1747.9278 | 5 | 0.01 | 60 | 0 | 4.35 | 2.8 | 2.8
2026-03-05 13:32 | 25 | 0 | 7.011 | 908 | 37.4 | 126.3 | 126.1 | 126.4 | 62.64 | 63.08 | 63.04 | 7.92 | 7.96 | 1 | 1 | 1 | 188.76 | 23.84 | 60 | 1800 | 0 | 172.3602 | 0 | 0 | 0 | 0 | 0 | 85 | 0 | 5.8147 | -0.006616 | 13.8248 | 491.3103 | -6863.2881 | 0 | 1800 | -101.101 | 34 | 60 | 59.6252 | 105.5262 | 0 | 0 | -1 | 84.9872 | 42.2281 | 470.3454 | 398.8373 | 33.8153 | 60 | 68.4739 | 60.8431 | 61.8879 | 62.1771 | 61.1018 | 90.0894 | 90.0894 | -0.71059 | 0 | 142.3951 | 142.3951 | 51.5951 | 0 | 100.5921 | 100.5921 | 9.7921 | 0 | 100.9225 | 100.9225 | 10.1225 | 0 | 3.5054 | -11 | -101.8 | -14.1 | 0 | 0 | 0 | -90.8 | 0 | 0 | 0 | -90.8 | 126.4748 | 23.84 | 407.5214 | 0 | 6.0786 | 0 | 30 | 0 | 60 | 1800 | 2 | 0.5 | 3448.2759 | 1756.9845 | 5 | 0.01 | 60 | 0 | 4.35 | 2.8 | 2.8
2026-03-05 13:32 | 25 | 0 | 7.009 | 908 | 37.4 | 126.3 | 126.1 | 126.4 | 62.64 | 63.12 | 63 | 7.88 | 7.96 | 1 | 1 | 1 | 188.76 | 23.8 | 60 | 1800 | 0 | 174.3884 | 0 | 0 | 0 | 0 | 0 | 85 | 0 | 5.8144 | -0.006556 | 13.8226 | 492.6533 | -5429.8662 | 0 | 1800 | -101.101 | 34 | 60 | 59.6176 | 105.5148 | 0 | 0 | -1 | 84.9988 | 42.2373 | 470.2771 | 398.8328 | 33.7964 | 60 | 68.486 | 60.8338 | 61.8557 | 62.1894 | 61.1102 | 90.0733 | 90.0733 | -0.7267 | 0 | 141.3914 | 141.3914 | 50.5914 | 0 | 99.058 | 99.058 | 8.258 | 0 | 100.816 | 100.816 | 10.016 | 0 | 3.4966 | -11 | -101.8 | -14.1 | 0 | 0 | 0 | -90.8 | 0 | 0 | 0 | -90.8 | 126.2626 | 23.8 | 406.8376 | 0 | 6.0808 | 0 | 30 | 0 | 60 | 1800 | 2 | 0.5 | 3448.2759 | 1760.0242 | 5 | 0.01 | 60 | 0 | 4.35 | 2.8 | 2.8
2026-03-05 13:32 | 25 | 0 | 7.007 | 908 | 37.3 | 126.3 | 126.1 | 126.4 | 62.64 | 63.08 | 63.04 | 7.88 | 7.96 | 1 | 1 | 1 | 188.76 | 23.8 | 60 | 1800 | 0 | 175.4528 | 0 | 0 | 0 | 0 | 0 | 85 | 0 | 5.8138 | -0.006366 | 13.8246 | 494.2137 | -4633.0405 | 0 | 1800 | -101.101 | 34 | 60 | 59.6282 | 105.5165 | 0 | 0 | -1 | 85.0255 | 42.4899 | 470.0381 | 398.7499 | 33.8148 | 60 | 68.4899 | 60.8471 | 61.8654 | 62.1942 | 61.1419 | 90.1574 | 90.1574 | -0.64263 | 0 | 142.5014 | 142.5014 | 51.7014 | 0 | 99.1578 | 99.1578 | 8.3578 | 0 | 100.8834 | 100.8834 | 10.0834 | 0 | 3.6057 | -10 | -100.8 | -14.1 | 0 | 0 | 0 | -90.8 | 0 | 0 | 0 | -90.8 | 126.2626 | 23.8 | 406.8376 | 0 | 6.0863 | 0 | 30 | 0 | 60 | 1800 | 2 | 0.5 | 3389.8305 | 1747.9278 | 5 | 0.01 | 60 | 0 | 4.35 | 2.8 | 2.8
2026-03-05 13:33 | 25 | 0 | 7.005 | 909 | 37.4 | 126.3 | 126.1 | 126.4 | 62.64 | 63.08 | 63.04 | 7.88 | 7.96 | 1 | 1 | 1 | 188.76 | 23.8 | 60 | 1800 | 0 | 174.5178 | 0 | 0 | 0 | 0 | 0 | 85 | 0 | 5.8143 | -0.006371 | 13.8261 | 494.2937 | -4286.1699 | 0 | 1800 | -101.101 | 34 | 60 | 59.6274 | 105.518 | 0 | 0 | -1 | 85.0253 | 42.6785 | 470.3309 | 398.8395 | 33.8146 | 60 | 68.5256 | 60.8639 | 61.8825 | 62.2024 | 61.1491 | 90.1232 | 90.1232 | -0.77681 | 0 | 140.2809 | 140.2809 | 49.3809 | 0 | 99.3829 | 99.3829 | 8.4829 | 0 | 101.0698 | 101.0698 | 10.1698 | 0 | 3.4464 | -11 | -101.9 | -14.1 | 0 | 0 | 0 | -90.9 | 0 | 0 | 0 | -90.9 | 126.2626 | 23.8 | 406.8376 | 0 | 6.0865 | 0 | 30 | 0 | 60 | 1800 | 2 | 0.5 | 3448.2759 | 1744.9297 | 5 | 0.01 | 60 | 0 | 4.35 | 2.8 | 2.8
2026-03-05 13:33 | 25 | 0 | 7.003 | 909 | 37.4 | 126.3 | 126.1 | 126.5 | 62.64 | 63.08 | 63.04 | 7.88 | 7.96 | 1 | 1 | 1 | 188.76 | 23.8 | 60 | 1800 | 0 | 175.7405 | 0 | 0 | 0 | 0 | 0 | 85 | 0 | 5.814 | -0.00641 | 13.8165 | 494.7102 | -10615.5303 | 0 | 1800 | -101.101 | 34 | 60 | 59.6289 | 105.4658 | 0 | 0 | -1 | 84.9997 | 42.8084 | 470.7721 | 398.899 | 33.7988 | 60 | 68.5472 | 60.856 | 61.8822 | 62.1945 | 61.1369 | 89.9368 | 89.9368 | -0.96322 | 0 | 143.4044 | 143.4044 | 52.5044 | 0 | 99.7683 | 99.7683 | 8.8683 | 0 | 101.018 | 101.018 | 10.118 | 0 | 3.4648 | -11 | -101.9 | -14.1 | 0 | 0 | 0 | -90.9 | 0 | 0 | 0 | -90.9 | 126.2626 | 23.8 | 406.8376 | 0 | 6.0816 | 0 | 30 | 0 | 60 | 1800 | 2 | 0.5 | 3508.7719 | 1753.9552 | 5 | 0.01 | 60 | 0 | 4.35 | 2.8 | 2.8
2026-03-05 13:33 | 25 | 0 | 7.001 | 909 | 37.4 | 126.3 | 126.1 | 126.4 | 62.64 | 63.08 | 63 | 7.88 | 7.96 | 1 | 1 | 1 | 188.72 | 23.8 | 60 | 1800 | 0 | 173.6116 | 0 | 0 | 0 | 0 | 0 | 85 | 0 | 5.8143 | -0.00638 | 13.8246 | 496.6335 | -9252.5 | 0 | 1800 | -101.101 | 34 | 60 | 59.6325 | 105.4013 | 0 | 0 | -1 | 84.991 | 42.6885 | 470.7865 | 398.9204 | 33.815 | 60 | 68.5872 | 60.8592 | 61.9134 | 62.1955 | 61.1244 | 89.9338 | 89.9338 | -0.96616 | 0 | 143.2233 | 143.2233 | 52.3233 | 0 | 99.0235 | 99.0235 | 8.1235 | 0 | 101.5027 | 101.5027 | 10.6027 | 0 | 3.5316 | -11 | -101.9 | -14.1 | 0 | 0 | 0 | -90.9 | 0 | 0 | 0 | -90.9 | 126.2626 | 23.8 | 406.8376 | 0 | 6.0798 | 0 | 30 | 0 | 60 | 1800 | 2 | 0.5 | 3448.2759 | 1753.9552 | 5 | 0.01 | 60 | 0 | 4.35 | 2.8 | 2.8
2026-03-05 13:33 | 25 | 0 | 6.999 | 908 | 37.4 | 126.3 | 126.1 | 126.5 | 62.64 | 63.08 | 63 | 7.88 | 7.96 | 1 | 1 | 1 | 188.72 | 23.8 | 60 | 1800 | 0 | 173.8562 | 0 | 0 | 0 | 0 | 0 | 85 | 0 | 5.8145 | -0.006456 | 13.8235 | 495.8551 | -3818.665 | 0 | 1800 | -101.101 | 34 | 60 | 59.6311 | 105.3671 | 0 | 0 | -1 | 84.9872 | 42.4753 | 470.5129 | 398.8429 | 33.8062 | 60 | 68.5867 | 60.8377 | 61.9171 | 62.1883 | 61.1152 | 90.3919 | 90.3919 | -0.4081 | 0 | 143.0141 | 143.0141 | 52.2141 | 0 | 98.5195 | 98.5195 | 7.7195 | 0 | 100.7098 | 100.7098 | 9.9098 | 0 | 3.451 | -11 | -101.8 | -14.1 | 0 | 0 | 0 | -90.8 | 0 | 0 | 0 | -90.8 | 126.2626 | 23.8 | 406.8376 | 0 | 6.0789 | 0 | 30 | 0 | 60 | 1800 | 2 | 0.5 | 3448.2759 | 1747.9278 | 5 | 0.01 | 60 | 0 | 4.35 | 2.8 | 2.8
2026-03-05 13:33 | 25 | 0 | 6.997 | 908 | 37.4 | 126.3 | 126.1 | 126.5 | 62.64 | 63.08 | 63 | 7.88 | 7.96 | 1 | 1 | 1 | 188.72 | 23.8 | 60 | 1800 | 0 | 170.9218 | 0 | 0 | 0 | 0 | 0 | 85 | 0 | 5.8144 | -0.006433 | 13.8266 | 493.9724 | -2986.7024 | 0 | 1800 | -101.101 | 34 | 60 | 59.6288 | 105.346 | 0 | 0 | -1 | 84.9916 | 42.1301 | 470.2217 | 398.7143 | 33.8215 | 60 | 68.5715 | 60.8326 | 61.8983 | 62.2039 | 61.1097 | 90.0277 | 90.0277 | -0.77227 | 0 | 143.7956 | 143.7956 | 52.9956 | 0 | 98.6748 | 98.6748 | 7.8748 | 0 | 99.9064 | 99.9064 | 9.1064 | 0 | 3.3415 | -11 | -101.8 | -14.1 | 0 | 0 | 0 | -90.8 | 0 | 0 | 0 | -90.8 | 126.2626 | 23.8 | 406.8376 | 0 | 6.0787 | 0 | 30 | 0 | 60 | 1800 | 2 | 0.5 | 3448.2759 | 1747.9278 | 5 | 0.01 | 60 | 0 | 4.35 | 2.8 | 2.8
2026-03-05 13:33 | 25 | 0 | 6.995 | 908 | 37.4 | 126.3 | 126.2 | 126.4 | 62.64 | 63.12 | 63 | 7.88 | 7.96 | 1 | 1 | 1 | 188.76 | 23.8 | 60 | 1800 | 0 | 167.9156 | 0 | 0 | 0 | 0 | 0 | 85 | 0 | 5.8145 | -0.006567 | 13.8207 | 494.1351 | -7925.0625 | 0 | 1800 | -101.101 | 34 | 60 | 59.6313 | 105.3484 | 0 | 0 | -1 | 84.9726 | 42.0133 | 469.8098 | 398.6417 | 33.8227 | 60 | 68.5473 | 60.8309 | 61.8716 | 62.1843 | 61.1038 | 90.1259 | 90.1259 | -0.67406 | 0 | 143.819 | 143.819 | 53.019 | 0 | 98.9251 | 98.9251 | 8.1251 | 0 | 101.4008 | 101.4008 | 10.6008 | 0 | 3.4308 | -11 | -101.8 | -14.1 | 0 | 0 | 0 | -90.8 | 0 | 0 | 0 | -90.8 | 126.2626 | 23.8 | 406.8376 | 0 | 6.0795 | 0 | 30 | 0 | 60 | 1800 | 2 | 0.5 | 3389.8305 | 1750.9363 | 5 | 0.01 | 60 | 0 | 4.35 | 2.8 | 2.8
2026-03-05 13:33 | 25 | 0 | 6.993 | 909 | 37.5 | 126.2 | 126.2 | 126.4 | 62.6 | 63.12 | 63 | 7.88 | 7.96 | 1 | 1 | 1 | 188.72 | 23.8 | 60 | 1800 | 0 | 174.3308 | 0 | 0 | 0 | 0 | 0 | 85 | 0 | 5.8143 | -0.006638 | 13.8317 | 494.8609 | -7185.5557 | 0 | 1800 | -101.101 | 34 | 60 | 59.6311 | 105.4001 | 0 | 0 | -1 | 85.0038 | 42.2054 | 469.7242 | 398.666 | 33.8266 | 60 | 68.5283 | 60.8455 | 61.8942 | 62.2056 | 61.1063 | 90.1597 | 90.1597 | -0.74028 | 0 | 144.7493 | 144.7493 | 53.8493 | 0 | 100.2657 | 100.2657 | 9.3657 | 0 | 100.9046 | 100.9046 | 10.0046 | 0 | 3.612 | -10 | -100.9 | -14.1 | 0 | 0 | 0 | -90.9 | 0 | 0 | 0 | -90.9 | 126.2626 | 23.8 | 406.8376 | 0 | 6.0755 | 0 | 30 | 0 | 60 | 1800 | 2 | 0.5 | 3448.2759 | 1744.9297 | 5 | 0.01 | 60 | 0 | 4.35 | 2.8 | 2.8
2026-03-05 13:33 | 25 | 0 | 6.991 | 908 | 37.5 | 126.2 | 126.2 | 126.4 | 62.6 | 63.12 | 63 | 7.88 | 7.96 | 1 | 1 | 1 | 188.72 | 23.8 | 60 | 1800 | 0 | 177.2652 | 0 | 0 | 0 | 0 | 0 | 85 | 0 | 5.8153 | -0.006742 | 13.8257 | 495.2832 | -5429.8662 | 0 | 1800 | -101.101 | 34 | 60 | 59.6235 | 105.4262 | 0 | 0 | -1 | 84.9778 | 42.3624 | 469.4195 | 398.6308 | 33.8278 | 60 | 68.5306 | 60.8417 | 61.8681 | 62.2006 | 61.1128 | 90.0711 | 90.0711 | -0.72886 | 0 | 141.6615 | 141.6615 | 50.8615 | 0 | 98.6795 | 98.6795 | 7.8795 | 0 | 100.7846 | 100.7846 | 9.9846 | 0 | 3.6061 | -10 | -100.8 | -14.1 | 0 | 0 | 0 | -90.8 | 0 | 0 | 0 | -90.8 | 126.2626 | 23.8 | 406.8376 | 0 | 6.0816 | 0 | 30 | 0 | 60 | 1800 | 2 | 0.5 | 3448.2759 | 1753.9552 | 5 | 0.01 | 60 | 0 | 4.35 | 2.8 | 2.8
2026-03-05 13:33 | 25 | 0 | 6.989 | 909 | 37.5 | 126.1 | 126.2 | 126.5 | 62.64 | 63.12 | 62.96 | 7.88 | 7.96 | 1 | 1 | 1 | 188.72 | 23.8 | 60 | 1800 | 0 | 171.8568 | 0 | 0 | 0 | 0 | 0 | 85 | 0 | 5.817 | -0.006704 | 13.825 | 494.0761 | -5877.3345 | 0 | 1800 | -101.101 | 34 | 60 | 59.6169 | 105.4294 | 0 | 0 | -1 | 84.9679 | 42.4975 | 469.3631 | 398.5514 | 33.813 | 60 | 68.4888 | 60.8361 | 61.8787 | 62.1984 | 61.1022 | 90.0104 | 90.0104 | -0.88956 | 0 | 143.1942 | 143.1942 | 52.2942 | 0 | 99.1877 | 99.1877 | 8.2877 | 0 | 101.3332 | 101.3332 | 10.4332 | 0 | 3.4992 | -11 | -101.9 | -14.1 | 0 | 0 | 0 | -90.9 | 0 | 0 | 0 | -90.9 | 126.2626 | 23.8 | 406.8376 | 0 | 6.0762 | 0 | 30 | 0 | 60 | 1800 | 2 | 0.5 | 3448.2759 | 1760.0242 | 5 | 0.01 | 60 | 0 | 4.35 | 2.8 | 2.8
2026-03-05 13:33 | 25 | 0 | 6.989 | 908 | 37.5 | 126.2 | 126.2 | 126.5 | 62.64 | 63.08 | 63 | 7.88 | 7.96 | 1 | 1 | 1 | 188.72 | 23.8 | 60 | 1800 | 0 | 167.93 | 0 | 0 | 0 | 0 | 0 | 85 | 0 | 5.8186 | -0.006753 | 13.8263 | 491.1849 | -8133.1753 | 0 | 1800 | -101.101 | 34 | 60 | 59.6169 | 105.4294 | 0 | 0 | -1 | 84.9679 | 42.4975 | 469.3631 | 398.5514 | 33.813 | 60 | 68.4888 | 60.8361 | 61.8787 | 62.1984 | 61.1022 | 90.0558 | 90.0558 | -0.74418 | 0 | 143.2272 | 143.2272 | 52.4272 | 0 | 98.9341 | 98.9341 | 8.1341 | 0 | 101.0804 | 101.0804 | 10.2804 | 0 | 3.5447 | -11 | -101.8 | -14.1 | 0 | 0 | 0 | -90.8 | 0 | 0 | 0 | -90.8 | 126.2626 | 23.8 | 406.8376 | 0 | 6.0739 | 0 | 30 | 0 | 60 | 1800 | 2 | 0.5 | 3448.2759 | 1753.9552 | 5 | 0.01 | 60 | 0 | 4.35 | 2.8 | 2.8
2026-03-05 13:33 | 25 | 0 | 6.985 | 908 | 37.5 | 126.1 | 126.2 | 126.4 | 62.64 | 63.08 | 62.96 | 7.88 | 7.96 | 1 | 1 | 1 | 188.68 | 23.8 | 60 | 1800 | 0 | 169.4115 | 0 | 0 | 0 | 0 | 0 | 85 | 0 | 5.8186 | -0.006877 | 13.8306 | 488.0401 | -5877.3345 | 0 | 1800 | -101.101 | 34 | 60 | 59.6078 | 105.4619 | 0 | 0 | -1 | 84.9795 | 42.6747 | 469.1749 | 398.5396 | 33.8298 | 60 | 68.4974 | 60.8493 | 61.9091 | 62.1853 | 61.0965 | 89.9831 | 89.9831 | -0.81686 | 0 | 143.6955 | 143.6955 | 52.8955 | 0 | 99.1865 | 99.1865 | 8.3865 | 0 | 101.0959 | 101.0959 | 10.2959 | 0 | 3.3641 | -11 | -101.8 | -14.1 | 0 | 0 | 0 | -90.8 | 0 | 0 | 0 | -90.8 | 126.2626 | 23.8 | 406.8376 | 0 | 6.0759 | 0 | 30 | 0 | 60 | 1800 | 2 | 0.5 | 3448.2759 | 1756.9845 | 5 | 0.01 | 60 | 0 | 4.35 | 2.8 | 2.8
2026-03-05 13:33 | 25 | 0 | 6.985 | 908 | 37.5 | 126.1 | 126.3 | 126.4 | 62.64 | 63.08 | 63 | 7.88 | 7.96 | 1 | 1 | 1 | 188.72 | 23.8 | 59.9 | 1797 | 0 | 171.9287 | 0 | 0 | 0 | 0 | 0 | 85 | 0 | 5.8194 | -0.00684 | 13.8341 | 486.8882 | -7292.2598 | 0 | 1800 | -101.101 | 34 | 60 | 59.6157 | 105.4873 | 0 | 0 | -1 | 84.978 | 42.995 | 469.1875 | 398.5009 | 33.8459 | 60 | 68.5014 | 60.8567 | 61.8874 | 62.193 | 61.117 | 90.1307 | 90.1307 | -0.66935 | 0 | 141.0273 | 141.0273 | 50.2273 | 0 | 99.3918 | 99.3918 | 8.5918 | 0 | 101.2228 | 101.2228 | 10.4228 | 0 | 3.3658 | -11 | -101.8 | -14.1 | 0 | 0 | 0 | -90.8 | 0 | 0 | 0 | -90.8 | 126.2626 | 23.8 | 406.8376 | 0 | 6.0754 | 0 | 30 | 0 | 60 | 1800 | 2 | 0.5 | 3389.8305 | 1747.9278 | 5 | 0.01 | 60 | 0 | 4.35 | 2.8 | 2.8
2026-03-05 13:33 | 25 | 0 | 6.983 | 908 | 37.5 | 126.2 | 126.3 | 126.4 | 62.68 | 63.04 | 63 | 7.88 | 7.96 | 1 | 1 | 1 | 188.72 | 23.8 | 59.9 | 1797 | 0 | 171.3102 | 0 | 0 | 0 | 0 | 0 | 85 | 0 | 5.8203 | -0.006902 | 13.8253 | 488.4266 | -2503.3721 | 0 | 1797 | -101.101 | 34 | 60 | 59.6122 | 105.5096 | 0 | 0 | -1 | 84.9765 | 43.2919 | 469.4394 | 398.5047 | 33.841 | 60 | 68.503 | 60.8362 | 61.8974 | 62.2104 | 61.1142 | 90.2733 | 90.2733 | -0.52674 | 0 | 144.8962 | 144.8962 | 54.0962 | 0 | 99.513 | 99.513 | 8.713 | 0 | 100.9113 | 100.9113 | 10.1113 | 0 | 3.3481 | -11 | -101.8 | -14.1 | 0 | 0 | 0 | -90.8 | 0 | 0 | 0 | -90.8 | 126.4734 | 23.8 | 407.5168 | 0 | 6.0748 | 0 | 30 | 0 | 60 | 1800 | 2 | 0.5 | 3448.2759 | 1756.9845 | 5 | 0.01 | 60 | 0 | 4.35 | 2.8 | 2.8
2026-03-05 13:33 | 25 | 0 | 6.981 | 908 | 37.5 | 126.2 | 126.3 | 126.3 | 62.68 | 63.04 | 63.04 | 7.88 | 7.96 | 1 | 1 | 1 | 188.76 | 23.8 | 60 | 1800 | 0 | 170.7348 | 0 | 0 | 0 | 0 | 0 | 85 | 0 | 5.8198 | -0.006778 | 13.8083 | 490.9515 | -5765.998 | 0 | 1797 | -101.101 | 34 | 60 | 59.6152 | 105.5231 | 0 | 0 | -1 | 84.9761 | 43.29 | 469.654 | 398.5703 | 33.8271 | 60 | 68.5375 | 60.8434 | 61.9019 | 62.2178 | 61.1149 | 90.0163 | 90.0163 | -0.78366 | 0 | 142.5348 | 142.5348 | 51.7348 | 0 | 99.2951 | 99.2951 | 8.4951 | 0 | 101.0673 | 101.0673 | 10.2673 | 0 | 3.4497 | -11 | -101.8 | -14.1 | 0 | 0 | 0 | -90.8 | 0 | 0 | 0 | -90.8 | 126.4734 | 23.8 | 407.5168 | 0 | 6.0744 | 0 | 30 | 0 | 60 | 1800 | 2 | 0.5 | 3448.2759 | 1750.9363 | 5 | 0.01 | 60 | 0 | 4.35 | 2.8 | 2.8
2026-03-05 13:33 | 25 | 0 | 6.979 | 908 | 37.5 | 126.2 | 126.3 | 126.3 | 62.68 | 63.04 | 63.04 | 7.88 | 7.96 | 1 | 1 | 1 | 188.76 | 23.8 | 60 | 1800 | 0 | 173.8705 | 0 | 0 | 0 | 0 | 0 | 85 | 0 | 5.8211 | -0.006687 | 13.8211 | 495.0199 | -5988.3066 | 0 | 1800 | -101.101 | 34 | 60 | 59.6143 | 105.5075 | 0 | 0 | -1 | 84.9946 | 42.5814 | 469.6814 | 398.608 | 33.8442 | 60 | 68.5451 | 60.8468 | 61.9162 | 62.2212 | 61.099 | 90.1776 | 90.1776 | -0.6224 | 0 | 141.6224 | 141.6224 | 50.8224 | 0 | 98.7996 | 98.7996 | 7.9996 | 0 | 102.023 | 102.023 | 11.223 | 0 | 3.6739 | -10 | -100.8 | -14.1 | 0 | 0 | 0 | -90.8 | 0 | 0 | 0 | -90.8 | 126.2626 | 23.8 | 406.8376 | 0 | 6.0779 | 0 | 30 | 0 | 60 | 1800 | 2 | 0.5 | 3448.2759 | 1753.9552 | 5 | 0.01 | 60 | 0 | 4.35 | 2.8 | 2.8
2026-03-05 13:33 | 25 | 0 | 6.977 | 908 | 37.5 | 126.3 | 126.2 | 126.3 | 62.64 | 63.08 | 63.04 | 7.92 | 7.96 | 1 | 1 | 1 | 188.76 | 23.84 | 60 | 1800 | 0 | 175.798 | 0 | 0 | 0 | 0 | 0 | 85 | 0 | 5.8212 | -0.006609 | 13.8233 | 497.265 | -5429.8662 | 0 | 1800 | -101.101 | 34 | 60 | 59.6291 | 105.4727 | 0 | 0 | -1 | 84.9801 | 41.7829 | 469.9171 | 398.6437 | 33.8513 | 60 | 68.5608 | 60.8497 | 61.9012 | 62.2079 | 61.0713 | 89.6107 | 89.6107 | -1.1893 | 0 | 143.2814 | 143.2814 | 52.4814 | 0 | 99.2539 | 99.2539 | 8.4539 | 0 | 100.9417 | 100.9417 | 10.1417 | 0 | 3.3513 | -11 | -101.8 | -14.1 | 0 | 0 | 0 | -90.8 | 0 | 0 | 0 | -90.8 | 126.4748 | 23.84 | 407.5214 | 0 | 6.0749 | 0 | 30 | 0 | 60 | 1800 | 2 | 0.5 | 3448.2759 | 1756.9845 | 5 | 0.01 | 60 | 0 | 4.35 | 2.8 | 2.8
2026-03-05 13:33 | 25 | 0 | 6.975 | 908 | 37.6 | 126.3 | 126.2 | 126.3 | 62.64 | 63.08 | 63.04 | 7.88 | 7.96 | 1 | 1 | 1 | 188.76 | 23.8 | 60 | 1800 | 0 | 173.7986 | 0 | 0 | 0 | 0 | 0 | 85 | 0 | 5.8197 | -0.006555 | 13.8188 | 498.1496 | -7925.0625 | 0 | 1800 | -101.101 | 34 | 60 | 59.6452 | 105.465 | 0 | 0 | -1 | 84.9706 | 41.4582 | 469.9649 | 398.6285 | 33.8405 | 60 | 68.5928 | 60.8538 | 61.9328 | 62.2268 | 61.0719 | 90.1719 | 90.1719 | -0.6281 | 0 | 141.9114 | 141.9114 | 51.1114 | 0 | 99.0559 | 99.0559 | 8.2559 | 0 | 101.5821 | 101.5821 | 10.7821 | 0 | 3.4926 | -11 | -101.8 | -14.1 | 0 | 0 | 0 | -90.8 | 0 | 0 | 0 | -90.8 | 126.2626 | 23.8 | 406.8376 | 0 | 6.0727 | 0 | 30 | 0 | 60 | 1800 | 2 | 0.5 | 3508.7719 | 1760.0242 | 5 | 0.01 | 60 | 0 | 4.35 | 2.8 | 2.8
2026-03-05 13:33 | 25 | 0 | 6.973 | 908 | 37.5 | 126.3 | 126.1 | 126.4 | 62.64 | 63.08 | 63.04 | 7.92 | 7.96 | 1 | 1 | 1 | 188.76 | 23.84 | 60 | 1800 | 0 | 171.7849 | 0 | 0 | 0 | 0 | 0 | 85 | 0 | 5.8203 | -0.006446 | 13.8073 | 498.4636 | -6971.0674 | 0 | 1800 | -101.101 | 34 | 60 | 59.6319 | 105.4292 | 0 | 0 | -1 | 84.9664 | 41.4588 | 470.1385 | 398.6666 | 33.8151 | 60 | 68.588 | 60.8492 | 61.9624 | 62.2032 | 61.0785 | 90.3259 | 90.3259 | -0.4741 | 0 | 143.0115 | 143.0115 | 52.2115 | 0 | 98.8893 | 98.8893 | 8.0893 | 0 | 101.6693 | 101.6693 | 10.8693 | 0 | 3.3235 | -11 | -101.8 | -14.1 | 0 | 0 | 0 | -90.8 | 0 | 0 | 0 | -90.8 | 126.4748 | 23.84 | 407.5214 | 0 | 6.0714 | 0 | 30 | 0 | 60 | 1800 | 2 | 0.5 | 3448.2759 | 1760.0242 | 5 | 0.01 | 60 | 0 | 4.35 | 2.8 | 2.8
2026-03-05 13:33 | 25 | 0 | 6.971 | 908 | 37.5 | 126.3 | 126.1 | 126.4 | 62.64 | 63.08 | 63.04 | 7.92 | 7.96 | 1 | 1 | 1 | 188.76 | 23.84 | 60 | 1800 | 0 | 170.778 | 0 | 0 | 0 | 0 | 0 | 85 | 0 | 5.8206 | -0.006305 | 13.8251 | 498.4058 | -4286.1699 | 0 | 1800 | -101.101 | 34 | 61 | 59.645 | 105.3866 | 0 | 0 | -1 | 84.9715 | 41.4878 | 470.3941 | 398.7265 | 33.8124 | 61 | 68.5903 | 60.8605 | 61.9288 | 62.1934 | 61.0757 | 90.066 | 90.066 | -0.73397 | 0 | 142.4507 | 142.4507 | 51.6507 | 0 | 99.1402 | 99.1402 | 8.3402 | 0 | 101.1224 | 101.1224 | 10.3224 | 0 | 3.4487 | -11 | -101.8 | -14.1 | 0 | 0 | 0 | -90.8 | 0 | 0 | 0 | -90.8 | 126.4748 | 23.84 | 407.5214 | 0 | 6.071 | 0 | 30 | 0 | 60 | 1800 | 2 | 0.5 | 3448.2759 | 1753.9552 | 5 | 0.01 | 60 | 0 | 4.35 | 2.8 | 2.8
2026-03-05 13:33 | 25 | 0 | 6.969 | 908 | 37.5 | 126.3 | 126.2 | 126.4 | 62.64 | 63.12 | 63 | 7.88 | 7.96 | 1 | 1 | 1 | 188.76 | 23.8 | 60 | 1800 | 0 | 171.8568 | 0 | 0 | 0 | 0 | 0 | 85 | 0 | 5.8195 | -0.006191 | 13.8176 | 498.5057 | -3936.0884 | 0 | 1800 | -101.101 | 34 | 61 | 59.6454 | 105.3892 | 0 | 0 | -1 | 84.9806 | 41.6241 | 470.0899 | 398.7425 | 33.8055 | 61 | 68.6066 | 60.8611 | 61.9294 | 62.2074 | 61.0765 | 89.9989 | 89.9989 | -0.80114 | 0 | 143.92 | 143.92 | 53.12 | 0 | 99.0467 | 99.0467 | 8.2467 | 0 | 101.0822 | 101.0822 | 10.2822 | 0 | 3.3405 | -11 | -101.8 | -14.1 | 0 | 0 | 0 | -90.8 | 0 | 0 | 0 | -90.8 | 126.2626 | 23.8 | 406.8376 | 0 | 6.0717 | 0 | 30 | 0 | 60 | 1800 | 2 | 0.5 | 3508.7719 | 1766.1354 | 5 | 0.01 | 60 | 0 | 4.35 | 2.8 | 2.8
2026-03-05 13:33 | 25 | 0 | 6.967 | 908 | 37.5 | 126.2 | 126.1 | 126.5 | 62.64 | 63.08 | 63 | 7.88 | 7.96 | 1 | 1 | 1 | 188.72 | 23.8 | 60 | 1800 | 0 | 174.3164 | 0 | 0 | 0 | 0 | 0 | 85 | 0 | 5.8181 | -0.006153 | 13.8258 | 497.2723 | -2259.5586 | 0 | 1800 | -101.101 | 34 | 61 | 59.6444 | 105.4036 | 0 | 0 | -1 | 84.9798 | 42.0851 | 470.0032 | 398.7587 | 33.8111 | 61 | 68.6024 | 60.8534 | 61.9441 | 62.2091 | 61.0746 | 90.0226 | 90.0226 | -0.77738 | 0 | 143.0549 | 143.0549 | 52.2549 | 0 | 99.061 | 99.061 | 8.261 | 0 | 101.5793 | 101.5793 | 10.7793 | 0 | 3.4781 | -11 | -101.8 | -14.1 | 0 | 0 | 0 | -90.8 | 0 | 0 | 0 | -90.8 | 126.2626 | 23.8 | 406.8376 | 0 | 6.0732 | 0 | 30 | 0 | 60 | 1800 | 2 | 0.5 | 3448.2759 | 1747.9278 | 5 | 0.01 | 60 | 0 | 4.35 | 2.8 | 2.8
2026-03-05 13:33 | 25 | 0 | 6.965 | 909 | 37.5 | 126.2 | 126.1 | 126.5 | 62.64 | 63.08 | 63 | 7.88 | 7.96 | 1 | 1 | 1 | 188.72 | 23.8 | 60 | 1800 | 0 | 169.8286 | 0 | 0 | 0 | 0 | 0 | 85 | 0 | 5.8164 | -0.006278 | 13.8243 | 493.4521 | -9052.1611 | 0 | 1800 | -101.101 | 34 | 61 | 59.6419 | 105.4094 | 0 | 0 | -1 | 84.9702 | 42.2642 | 469.7471 | 398.7254 | 33.8182 | 61 | 68.5779 | 60.8529 | 61.9378 | 62.1939 | 61.095 | 90.0366 | 90.0366 | -0.86343 | 0 | 142.62 | 142.62 | 51.72 | 0 | 99.3193 | 99.3193 | 8.4193 | 0 | 100.9993 | 100.9993 | 10.0993 | 0 | 3.5677 | -11 | -101.9 | -14.1 | 0 | 0 | 0 | -90.9 | 0 | 0 | 0 | -90.9 | 126.2626 | 23.8 | 406.8376 | 0 | 6.0728 | 0 | 30 | 0 | 60 | 1800 | 2 | 0.5 | 3389.8305 | 1747.9278 | 5 | 0.01 | 60 | 0 | 4.35 | 2.8 | 2.8
2026-03-05 13:33 | 25 | 0 | 6.963 | 909 | 37.5 | 126.2 | 126.2 | 126.4 | 62.6 | 63.12 | 62.96 | 7.88 | 7.96 | 1 | 1 | 1 | 188.68 | 23.8 | 60 | 1800 | 0 | 167.9012 | 0 | 0 | 0 | 0 | 0 | 85 | 0 | 5.8159 | -0.006321 | 13.8276 | 493.1879 | -9052.1611 | 0 | 1800 | -101.101 | 34 | 61 | 59.6419 | 105.4094 | 0 | 0 | -1 | 84.9702 | 42.2642 | 469.7471 | 398.7254 | 33.8182 | 61 | 68.5779 | 60.8529 | 61.9378 | 62.1939 | 61.095 | 89.9855 | 89.9855 | -0.9145 | 0 | 141.4234 | 141.4234 | 50.5234 | 0 | 99.4456 | 99.4456 | 8.5456 | 0 | 101.2831 | 101.2831 | 10.3831 | 0 | 3.4605 | -11 | -101.9 | -14.1 | 0 | 0 | 0 | -90.9 | 0 | 0 | 0 | -90.9 | 126.2626 | 23.8 | 406.8376 | 0 | 6.0705 | 0 | 30 | 0 | 60 | 1800 | 2 | 0.5 | 3508.7719 | 1756.9845 | 5 | 0.01 | 60 | 0 | 4.35 | 2.8 | 2.8
2026-03-05 13:33 | 25 | 0 | 6.961 | 908 | 37.5 | 126.2 | 126.2 | 126.5 | 62.64 | 63.12 | 63 | 7.88 | 7.96 | 1 | 1 | 1 | 188.76 | 23.8 | 60 | 1800 | 0 | 167.3114 | 0 | 0 | 0 | 0 | 0 | 85 | 0 | 5.8149 | -0.006454 | 13.827 | 494.3048 | -4169.8315 | 0 | 1800 | -101.101 | 34 | 61 | 59.6356 | 105.4269 | 0 | 0 | -1 | 84.9277 | 42.4729 | 469.581 | 398.6499 | 33.8302 | 61 | 68.5623 | 60.8604 | 61.9357 | 62.1825 | 61.0832 | 90.2913 | 90.2913 | -0.50867 | 0 | 143.7793 | 143.7793 | 52.9793 | 0 | 99.0455 | 99.0455 | 8.2455 | 0 | 101.3332 | 101.3332 | 10.5332 | 0 | 3.5762 | -11 | -101.8 | -14.1 | 0 | 0 | 0 | -90.8 | 0 | 0 | 0 | -90.8 | 126.2626 | 23.8 | 406.8376 | 0 | 6.0614 | 0 | 30 | 0 | 60 | 1800 | 2 | 0.5 | 3448.2759 | 1753.9552 | 5 | 0.01 | 60 | 0 | 4.35 | 2.8 | 2.8
2026-03-05 13:33 | 25 | 0 | 6.961 | 909 | 37.5 | 126.1 | 126.2 | 126.4 | 62.6 | 63.12 | 63 | 7.88 | 7.96 | 1 | 1 | 1 | 188.72 | 23.8 | 60 | 1800 | 0 | 166.3189 | 0 | 0 | 0 | 0 | 0 | 85 | 0 | 5.8137 | -0.006609 | 13.8276 | 494.2571 | -2259.5586 | 0 | 1800 | -101.101 | 34 | 60 | 59.6447 | 105.4438 | 0 | 0 | -1 | 84.9347 | 42.7285 | 469.3563 | 398.5556 | 33.8322 | 60 | 68.5551 | 60.8808 | 61.9538 | 62.1756 | 61.0841 | 90.057 | 90.057 | -0.843 | 0 | 144.3203 | 144.3203 | 53.4203 | 0 | 98.7897 | 98.7897 | 7.8897 | 0 | 101.0641 | 101.0641 | 10.1641 | 0 | 3.3422 | -11 | -101.9 | -14.1 | 0 | 0 | 0 | -90.9 | 0 | 0 | 0 | -90.9 | 126.2626 | 23.8 | 406.8376 | 0 | 6.062 | 0 | 30 | 0 | 60 | 1800 | 2 | 0.5 | 3389.8305 | 1750.9363 | 5 | 0.01 | 60 | 0 | 4.35 | 2.8 | 2.8
2026-03-05 13:33 | 25 | 0 | 6.959 | 909 | 37.5 | 126.1 | 126.3 | 126.4 | 62.64 | 63.08 | 63 | 7.88 | 7.96 | 1 | 1 | 1 | 188.72 | 23.8 | 60 | 1800 | 0 | 168.8649 | 0 | 0 | 0 | 0 | 0 | 85 | 0 | 5.8132 | -0.006778 | 13.8164 | 493.0411 | -7925.0625 | 0 | 1800 | -101.101 | 34 | 61 | 59.6515 | 105.4456 | 0 | 0 | -1 | 84.9393 | 43.065 | 469.2563 | 398.4928 | 33.8414 | 61 | 68.5507 | 60.8718 | 61.9411 | 62.1695 | 61.1011 | 89.9949 | 89.9949 | -0.90507 | 0 | 143.0357 | 143.0357 | 52.1357 | 0 | 99.0785 | 99.0785 | 8.1785 | 0 | 100.9692 | 100.9692 | 10.0692 | 0 | 3.4283 | -11 | -101.9 | -14.1 | 0 | 0 | 0 | -90.9 | 0 | 0 | 0 | -90.9 | 126.2626 | 23.8 | 406.8376 | 0 | 6.0621 | 0 | 30 | 0 | 60 | 1800 | 2 | 0.5 | 3389.8305 | 1753.9552 | 5 | 0.01 | 60 | 0 | 4.35 | 2.8 | 2.8
2026-03-05 13:33 | 25 | 0 | 6.957 | 909 | 37.4 | 126.1 | 126.3 | 126.4 | 62.64 | 63.08 | 63 | 7.88 | 7.96 | 1 | 1 | 1 | 188.72 | 23.8 | 60 | 1800 | 0 | 173.8705 | 0 | 0 | 0 | 0 | 0 | 85 | 0 | 5.8139 | -0.006992 | 13.8147 | 490.5516 | -6755.1631 | 0 | 1800 | -101.101 | 34 | 61 | 59.6483 | 105.484 | 0 | 0 | -1 | 84.9239 | 43.1535 | 469.0563 | 398.4332 | 33.8551 | 61 | 68.5401 | 60.8831 | 61.9608 | 62.1723 | 61.1234 | 90.175 | 90.175 | -0.72496 | 0 | 143.5053 | 143.5053 | 52.6053 | 0 | 99.1889 | 99.1889 | 8.2889 | 0 | 100.9826 | 100.9826 | 10.0826 | 0 | 3.5749 | -11 | -101.9 | -14.1 | 0 | 0 | 0 | -90.9 | 0 | 0 | 0 | -90.9 | 126.2626 | 23.8 | 406.8376 | 0 | 6.0582 | 0 | 30 | 0 | 60 | 1800 | 2 | 0.5 | 3448.2759 | 1750.9363 | 5 | 0.01 | 60 | 0 | 4.35 | 2.8 | 2.8
2026-03-05 13:33 | 25 | 0 | 6.955 | 909 | 37.4 | 126.1 | 126.3 | 126.4 | 62.64 | 63.08 | 63.04 | 7.88 | 7.96 | 1 | 1 | 1 | 188.76 | 23.8 | 60 | 1800 | 0 | 174.8774 | 0 | 0 | 0 | 0 | 0 | 85 | 0 | 5.8147 | -0.007016 | 13.8386 | 489.5171 | -5203.981 | 0 | 1800 | -101.101 | 34 | 61 | 59.6576 | 105.4729 | 0 | 0 | -1 | 84.9394 | 43.1158 | 469.0917 | 398.4176 | 33.8612 | 61 | 68.5198 | 60.8751 | 61.9593 | 62.1759 | 61.0954 | 90.1136 | 90.1136 | -0.78643 | 0 | 142.8312 | 142.8312 | 51.9312 | 0 | 100.7779 | 100.7779 | 9.8779 | 0 | 101.53 | 101.53 | 10.63 | 0 | 3.2935 | -11 | -101.9 | -14.1 | 0 | 0 | 0 | -90.9 | 0 | 0 | 0 | -90.9 | 126.2626 | 23.8 | 406.8376 | 0 | 6.0604 | 0 | 30 | 0 | 60 | 1800 | 2 | 0.5 | 3389.8305 | 1760.0242 | 5 | 0.01 | 60 | 0 | 4.35 | 2.8 | 2.8
2026-03-05 13:33 | 25 | 0 | 6.953 | 908 | 37.4 | 126.1 | 126.3 | 126.4 | 62.64 | 63.08 | 63.04 | 7.88 | 7.96 | 1 | 1 | 1 | 188.76 | 23.8 | 60 | 1800 | 0 | 173.3815 | 0 | 0 | 0 | 0 | 0 | 85 | 0 | 5.8149 | -0.007065 | 13.8178 | 489.3386 | -4633.0405 | 0 | 1800 | -101.101 | 34 | 61 | 59.6644 | 105.5232 | 0 | 0 | -1 | 84.9454 | 42.9623 | 469.2378 | 398.4601 | 33.8905 | 61 | 68.5434 | 60.8864 | 61.9993 | 62.189 | 61.1294 | 90.003 | 90.003 | -0.79702 | 0 | 144.6797 | 144.6797 | 53.8797 | 0 | 98.6847 | 98.6847 | 7.8847 | 0 | 100.6587 | 100.6587 | 9.8587 | 0 | 3.6198 | -10 | -100.8 | -14.1 | 0 | 0 | 0 | -90.8 | 0 | 0 | 0 | -90.8 | 126.2626 | 23.8 | 406.8376 | 0 | 6.0609 | 0 | 30 | 0 | 60 | 1800 | 2 | 0.5 | 3448.2759 | 1760.0242 | 5 | 0.01 | 60 | 0 | 4.35 | 2.8 | 2.8
2026-03-05 13:33 | 25 | 0 | 6.951 | 908 | 37.4 | 126.2 | 126.3 | 126.4 | 62.64 | 63.04 | 63.04 | 7.88 | 7.96 | 1 | 1 | 1 | 188.72 | 23.8 | 59.9 | 1797 | 0 | 174.2301 | 0 | 0 | 0 | 0 | 0 | 85 | 0 | 5.8156 | -0.006986 | 13.8418 | 488.8487 | -6755.1631 | 0 | 1800 | -101.101 | 34 | 61 | 59.6702 | 105.5396 | 0 | 0 | -1 | 84.9411 | 42.4359 | 469.1501 | 398.3995 | 33.8824 | 61 | 68.529 | 60.8822 | 61.9957 | 62.1848 | 61.1049 | 90.0028 | 90.0028 | -0.79722 | 0 | 144.6078 | 144.6078 | 53.8078 | 0 | 99.8756 | 99.8756 | 9.0756 | 0 | 101.3542 | 101.3542 | 10.5542 | 0 | 3.3605 | -11 | -101.8 | -14.1 | 0 | 0 | 0 | -90.8 | 0 | 0 | 0 | -90.8 | 126.2626 | 23.8 | 406.8376 | 0 | 6.0594 | 0 | 30 | 0 | 60 | 1800 | 2 | 0.5 | 3448.2759 | 1753.9552 | 5 | 0.01 | 60 | 0 | 4.35 | 2.8 | 2.8
2026-03-05 13:33 | 25 | 0 | 6.949 | 908 | 37.4 | 126.2 | 126.2 | 126.3 | 62.64 | 63.04 | 63 | 7.88 | 7.96 | 1 | 1 | 1 | 188.68 | 23.8 | 60 | 1800 | 0 | 174.6617 | 0 | 0 | 0 | 0 | 0 | 85 | 0 | 5.8146 | -0.006824 | 13.8351 | 490.2119 | -3582.7668 | 0 | 1797 | -101.101 | 34 | 60 | 59.6686 | 105.5337 | 0 | 0 | -1 | 84.9353 | 42.1914 | 469.5216 | 398.4062 | 33.8822 | 60 | 68.5588 | 60.8655 | 61.9881 | 62.1791 | 61.1132 | 90.2607 | 90.2607 | -0.53931 | 0 | 142.7057 | 142.7057 | 51.9057 | 0 | 99.466 | 99.466 | 8.666 | 0 | 101.1144 | 101.1144 | 10.3144 | 0 | 3.5538 | -11 | -101.8 | -14.1 | 0 | 0 | 0 | -90.8 | 0 | 0 | 0 | -90.8 | 126.4734 | 23.8 | 407.5168 | 0 | 6.0574 | 0 | 30 | 0 | 60 | 1800 | 2 | 0.5 | 3448.2759 | 1753.9552 | 5 | 0.01 | 60 | 0 | 4.35 | 2.8 | 2.8
2026-03-05 13:33 | 25 | 0 | 6.947 | 908 | 37.3 | 126.3 | 126.3 | 126.3 | 62.68 | 63.08 | 63.04 | 7.92 | 7.96 | 1 | 1 | 1 | 188.8 | 23.84 | 60 | 1800 | 0 | 170.8068 | 0 | 0 | 0 | 0 | 0 | 85 | 0 | 5.816 | -0.006751 | 13.8359 | 494.144 | -5429.8662 | 0 | 1800 | -101.101 | 34 | 61 | 59.6603 | 105.5026 | 0 | 0 | -1 | 84.9229 | 42.1777 | 469.7639 | 398.4496 | 33.8477 | 61 | 68.5422 | 60.8668 | 61.9896 | 62.1721 | 61.1078 | 90.1807 | 90.1807 | -0.61926 | 0 | 142.1759 | 142.1759 | 51.3759 | 0 | 99.1349 | 99.1349 | 8.3349 | 0 | 101.6984 | 101.6984 | 10.8984 | 0 | 3.4546 | -11 | -101.8 | -14.1 | 0 | 0 | 0 | -90.8 | 0 | 0 | 0 | -90.8 | 126.4748 | 23.84 | 407.5214 | 0 | 6.0566 | 0 | 30 | 0 | 60 | 1800 | 2 | 0.5 | 3448.2759 | 1753.9552 | 5 | 0.01 | 60 | 0 | 4.35 | 2.8 | 2.8
2026-03-05 13:33 | 25 | 0 | 6.945 | 909 | 37.4 | 126.3 | 126.2 | 126.3 | 62.68 | 63.04 | 63 | 7.92 | 7.96 | 1 | 1 | 1 | 188.72 | 23.84 | 60 | 1800 | 0 | 167.3977 | 0 | 0 | 0 | 0 | 0 | 85 | 0 | 5.8158 | -0.006661 | 13.8351 | 498.4482 | -5429.8662 | 0 | 1800 | -101.101 | 34 | 61 | 59.6655 | 105.5146 | 0 | 0 | -1 | 84.9135 | 42.227 | 469.9787 | 398.4772 | 33.8332 | 61 | 68.5458 | 60.8612 | 61.9604 | 62.2051 | 61.1179 | 90.0379 | 90.0379 | -0.86206 | 0 | 142.1651 | 142.1651 | 51.2651 | 0 | 99.2077 | 99.2077 | 8.3077 | 0 | 100.775 | 100.775 | 9.875 | 0 | 3.5127 | -11 | -101.9 | -14.1 | 0 | 0 | 0 | -90.9 | 0 | 0 | 0 | -90.9 | 126.4748 | 23.84 | 407.5214 | 0 | 6.0533 | 0 | 30 | 0 | 60 | 1800 | 2 | 0.5 | 3448.2759 | 1753.9552 | 5 | 0.01 | 60 | 0 | 4.35 | 2.8 | 2.8
2026-03-05 13:33 | 25 | 0 | 6.943 | 908 | 37.3 | 126.2 | 126.3 | 126.3 | 62.64 | 63.08 | 63.04 | 7.88 | 7.96 | 1 | 1 | 1 | 188.76 | 23.8 | 60 | 1800 | 0 | 171.8568 | 0 | 0 | 0 | 0 | 0 | 85 | 0 | 5.814 | -0.006652 | 13.8367 | 501.2111 | -6209.1895 | 0 | 1800 | -101.101 | 34 | 61 | 59.6742 | 105.5387 | 0 | 0 | -1 | 84.9208 | 42.0604 | 469.7956 | 398.4284 | 33.8394 | 61 | 68.5406 | 60.8623 | 61.9837 | 62.2044 | 61.1351 | 89.8946 | 89.8946 | -0.90545 | 0 | 142.4843 | 142.4843 | 51.6843 | 0 | 98.9946 | 98.9946 | 8.1946 | 0 | 101.3295 | 101.3295 | 10.5295 | 0 | 3.5536 | -11 | -101.8 | -14.1 | 0 | 0 | 0 | -90.8 | 0 | 0 | 0 | -90.8 | 126.2626 | 23.8 | 406.8376 | 0 | 6.0504 | 0 | 30 | 0 | 60 | 1800 | 2 | 0.5 | 3389.8305 | 1753.9552 | 5 | 0.01 | 60 | 0 | 4.35 | 2.8 | 2.8
2026-03-05 13:33 | 25 | 0 | 6.943 | 908 | 37.3 | 126.3 | 126.2 | 126.3 | 62.6 | 63.04 | 63.04 | 7.88 | 7.96 | 1 | 1 | 1 | 188.68 | 23.8 | 60 | 1800 | 0 | 174.8774 | 0 | 0 | 0 | 0 | 0 | 85 | 0 | 5.8147 | -0.006623 | 13.829 | 501.8293 | -5654.3154 | 0 | 1800 | -101.101 | 34 | 61 | 59.6767 | 105.5679 | 0 | 0 | -1 | 84.8981 | 41.7818 | 469.7304 | 398.3651 | 33.8257 | 61 | 68.5283 | 60.861 | 61.9759 | 62.1926 | 61.1233 | 90.079 | 90.079 | -0.72101 | 0 | 143.2274 | 143.2274 | 52.4274 | 0 | 100.036 | 100.036 | 9.236 | 0 | 101.2684 | 101.2684 | 10.4684 | 0 | 3.5979 | -11 | -101.8 | -14.1 | 0 | 0 | 0 | -90.8 | 0 | 0 | 0 | -90.8 | 126.2626 | 23.8 | 406.8376 | 0 | 6.0508 | 0 | 30 | 0 | 60 | 1800 | 2 | 0.5 | 3448.2759 | 1753.9552 | 5 | 0.01 | 60 | 0 | 4.35 | 2.8 | 2.8
2026-03-05 13:33 | 25 | 0 | 6.941 | 908 | 37.2 | 126.3 | 126.2 | 126.3 | 62.6 | 63.04 | 63.04 | 7.88 | 7.96 | 1 | 1 | 1 | 188.68 | 23.8 | 60 | 1800 | 0 | 176.1288 | 0 | 0 | 0 | 0 | 0 | 85 | 0 | 5.814 | -0.006628 | 13.842 | 499.568 | -3464.2778 | 0 | 1800 | -101.101 | 34 | 61 | 59.6767 | 105.5679 | 0 | 0 | -1 | 84.8981 | 41.7818 | 469.7304 | 398.3651 | 33.8257 | 61 | 68.5283 | 60.861 | 61.9759 | 62.1926 | 61.1233 | 90.0216 | 90.0216 | -0.77836 | 0 | 144.9302 | 144.9302 | 54.1302 | 0 | 99.304 | 99.304 | 8.504 | 0 | 100.8443 | 100.8443 | 10.0443 | 0 | 3.5536 | -11 | -101.8 | -14.1 | 0 | 0 | 0 | -90.8 | 0 | 0 | 0 | -90.8 | 126.2626 | 23.8 | 406.8376 | 0 | 6.0452 | 0 | 30 | 0 | 60 | 1800 | 2 | 0.5 | 3389.8305 | 1744.9297 | 5 | 0.01 | 60 | 0 | 4.35 | 2.8 | 2.8
2026-03-05 13:33 | 25 | 0 | 6.939 | 908 | 37.2 | 126.3 | 126.2 | 126.3 | 62.64 | 63.04 | 63.04 | 7.88 | 7.96 | 1 | 1 | 1 | 188.72 | 23.8 | 60 | 1800 | 0 | 172.2164 | 0 | 0 | 0 | 0 | 0 | 85 | 0 | 5.8139 | -0.006688 | 13.8323 | 497.8578 | 1041.9889 | 0 | 1800 | -101.101 | 34 | 61 | 59.6771 | 105.572 | 0 | 0 | -1 | 84.9091 | 41.6061 | 469.5537 | 398.326 | 33.8085 | 61 | 68.5048 | 60.8615 | 61.9846 | 62.1991 | 61.1276 | 90.0173 | 90.0173 | -0.78268 | 0 | 141.2973 | 141.2973 | 50.4973 | 0 | 98.975 | 98.975 | 8.175 | 0 | 101.2427 | 101.2427 | 10.4427 | 0 | 3.3084 | -11 | -101.8 | -14.1 | 0 | 0 | 0 | -90.8 | 0 | 0 | 0 | -90.8 | 126.2626 | 23.8 | 406.8376 | 0 | 6.0462 | 0 | 30 | 0 | 60 | 1800 | 2 | 0.5 | 3448.2759 | 1750.9363 | 5 | 0.01 | 60 | 0 | 4.35 | 2.8 | 2.8
2026-03-05 13:33 | 25 | 0 | 6.937 | 908 | 37.2 | 126.3 | 126.2 | 126.3 | 62.64 | 63.08 | 63.04 | 7.92 | 7.96 | 1 | 1 | 1 | 188.76 | 23.84 | 60 | 1800 | 0 | 172.8061 | 0 | 0 | 0 | 0 | 0 | 85 | 0 | 5.8144 | -0.00663 | 13.8336 | 495.8055 | -2745.7595 | 0 | 1800 | -101.101 | 33 | 61 | 59.6676 | 105.5513 | 0 | 0 | -1 | 84.9081 | 41.3852 | 469.7452 | 398.3862 | 33.7981 | 61 | 68.4865 | 60.8758 | 61.9845 | 62.2125 | 61.114 | 90.1234 | 90.1234 | -0.67661 | 0 | 140.9151 | 140.9151 | 50.1151 | 0 | 98.5189 | 98.5189 | 7.7189 | 0 | 100.8143 | 100.8143 | 10.0143 | 0 | 3.4542 | -11 | -101.8 | -14.1 | 0 | 0 | 0 | -90.8 | 0 | 0 | 0 | -90.8 | 126.4748 | 23.84 | 407.5214 | 0 | 6.0449 | 0 | 30 | 0 | 60 | 1800 | 2 | 0.5 | 3508.7719 | 1756.9845 | 5 | 0.01 | 60 | 0 | 4.35 | 2.8 | 2.8
2026-03-05 13:33 | 25 | 0 | 6.935 | 908 | 37.2 | 126.3 | 126.2 | 126.4 | 62.64 | 63.04 | 63.04 | 7.88 | 7.96 | 1 | 1 | 1 | 188.72 | 23.8 | 60 | 1800 | 0 | 175.237 | 0 | 0 | 0 | 0 | 0 | 85 | 0 | 5.8146 | -0.006624 | 13.8339 | 493.7735 | -6428.6514 | 0 | 1800 | -101.101 | 33 | 61 | 59.6901 | 105.5162 | 0 | 0 | -1 | 84.924 | 40.9658 | 469.7917 | 398.4416 | 33.8199 | 61 | 68.4938 | 60.8834 | 61.975 | 62.2412 | 61.125 | 90.1273 | 90.1273 | -0.67268 | 0 | 145.3213 | 145.3213 | 54.5213 | 0 | 99.0068 | 99.0068 | 8.2068 | 0 | 100.9618 | 100.9618 | 10.1618 | 0 | 3.6683 | -10 | -100.8 | -14.1 | 0 | 0 | 0 | -90.8 | 0 | 0 | 0 | -90.8 | 126.2626 | 23.8 | 406.8376 | 0 | 6.047 | 0 | 30 | 0 | 60 | 1800 | 2 | 0.5 | 3448.2759 | 1756.9845 | 5 | 0.01 | 60 | 0 | 4.35 | 2.8 | 2.8
2026-03-05 13:33 | 25 | 0 | 6.933 | 908 | 37.1 | 126.3 | 126.2 | 126.3 | 62.64 | 63.08 | 63.04 | 7.92 | 7.96 | 1 | 1 | 1 | 188.76 | 23.84 | 60 | 1800 | 0 | 172.3602 | 0 | 0 | 0 | 0 | 0 | 85 | 0 | 5.8129 | -0.006683 | 13.8294 | 492.1761 | -7292.2598 | 0 | 1800 | -101.101 | 34 | 61 | 59.6815 | 105.4739 | 0 | 0 | -1 | 84.9159 | 40.961 | 470.1203 | 398.4943 | 33.8533 | 61 | 68.5005 | 60.8793 | 61.9904 | 62.2225 | 61.1333 | 89.8523 | 89.8523 | -0.94768 | 0 | 142.1514 | 142.1514 | 51.3514 | 0 | 99.5872 | 99.5872 | 8.7872 | 0 | 101.048 | 101.048 | 10.248 | 0 | 3.489 | -11 | -101.8 | -14.1 | 0 | 0 | 0 | -90.8 | 0 | 0 | 0 | -90.8 | 126.4748 | 23.84 | 407.5214 | 0 | 6.0444 | 0 | 30 | 0 | 60 | 1800 | 2 | 0.5 | 3448.2759 | 1753.9552 | 5 | 0.01 | 60 | 0 | 4.35 | 2.8 | 2.8
2026-03-05 13:33 | 25 | 0 | 6.931 | 908 | 37.1 | 126.3 | 126.1 | 126.3 | 62.6 | 63.04 | 63.04 | 7.88 | 7.96 | 1 | 1 | 1 | 188.68 | 23.8 | 60 | 1800 | 0 | 174.2301 | 0 | 0 | 0 | 0 | 0 | 85 | 0 | 5.8117 | -0.006761 | 13.8235 | 493.2794 | -1643.6711 | 0 | 1800 | -101.101 | 34 | 61 | 59.6835 | 105.4831 | 0 | 0 | -1 | 84.9204 | 41.2268 | 470.6688 | 398.5651 | 33.8727 | 61 | 68.511 | 60.8908 | 61.9637 | 62.2448 | 61.1506 | 89.8557 | 89.8557 | -0.94434 | 0 | 145.2751 | 145.2751 | 54.4751 | 0 | 99.2849 | 99.2849 | 8.4849 | 0 | 100.795 | 100.795 | 9.995 | 0 | 3.7444 | -10 | -100.8 | -14.1 | 0 | 0 | 0 | -90.8 | 0 | 0 | 0 | -90.8 | 126.2626 | 23.8 | 406.8376 | 0 | 6.0443 | 0 | 30 | 0 | 60 | 1800 | 2 | 0.5 | 3448.2759 | 1756.9845 | 5 | 0.01 | 60 | 0 | 4.35 | 2.8 | 2.8
2026-03-05 13:33 | 25 | 0 | 6.929 | 908 | 37.1 | 126.3 | 126.1 | 126.3 | 62.6 | 63.04 | 63.04 | 7.88 | 7.96 | 1 | 1 | 1 | 188.68 | 23.8 | 60 | 1800 | 0 | 171.7417 | 0 | 0 | 0 | 0 | 0 | 85 | 0 | 5.8103 | -0.006636 | 13.8203 | 495.0731 | -5765.998 | 0 | 1800 | -101.101 | 34 | 61 | 59.6981 | 105.4787 | 0 | 0 | -1 | 84.9436 | 41.5014 | 470.7949 | 398.6473 | 33.8887 | 61 | 68.5273 | 60.8992 | 61.9632 | 62.2435 | 61.157 | 90.0615 | 90.0615 | -0.73849 | 0 | 142.8461 | 142.8461 | 52.0461 | 0 | 98.9805 | 98.9805 | 8.1805 | 0 | 100.5141 | 100.5141 | 9.7141 | 0 | 3.4198 | -11 | -101.8 | -14.1 | 0 | 0 | 0 | -90.8 | 0 | 0 | 0 | -90.8 | 126.2626 | 23.8 | 406.8376 | 0 | 6.0481 | 0 | 30 | 0 | 60 | 1800 | 2 | 0.5 | 3448.2759 | 1763.0745 | 5 | 0.01 | 60 | 0 | 4.35 | 2.8 | 2.8
2026-03-05 13:33 | 25 | 0 | 6.927 | 908 | 37.1 | 126.3 | 126.1 | 126.3 | 62.64 | 63.08 | 63.04 | 7.88 | 7.96 | 1 | 1 | 1 | 188.76 | 23.8 | 60 | 1800 | 0 | 167.858 | 0 | 0 | 0 | 0 | 0 | 85 | 0 | 5.8117 | -0.006551 | 13.8265 | 496.5201 | -5429.8662 | 0 | 1800 | -101.101 | 34 | 62 | 59.7058 | 105.442 | 0 | 0 | -1 | 84.9426 | 41.7475 | 470.6016 | 398.677 | 33.8956 | 62 | 68.5298 | 60.9111 | 61.9792 | 62.2354 | 61.1623 | 89.9439 | 89.9439 | -0.85614 | 0 | 144.6442 | 144.6442 | 53.8442 | 0 | 98.8119 | 98.8119 | 8.0119 | 0 | 101.2028 | 101.2028 | 10.4028 | 0 | 3.6239 | -10 | -100.8 | -14.1 | 0 | 0 | 0 | -90.8 | 0 | 0 | 0 | -90.8 | 126.2626 | 23.8 | 406.8376 | 0 | 6.0472 | 0 | 30 | 0 | 60 | 1800 | 2 | 0.5 | 3448.2759 | 1763.0745 | 5 | 0.01 | 60 | 0 | 4.35 | 2.8 | 2.8
2026-03-05 13:33 | 25 | 0 | 6.925 | 908 | 37.1 | 126.4 | 126.2 | 126.4 | 62.68 | 63.08 | 63.04 | 7.92 | 7.96 | 1 | 1 | 1 | 188.8 | 23.84 | 60 | 1800 | 0 | 171.8424 | 0 | 0 | 0 | 0 | 0 | 85 | 0 | 5.8116 | -0.006512 | 13.8322 | 496.9247 | -6098.9282 | 0 | 1800 | -101.101 | 34 | 62 | 59.7018 | 105.4297 | 0 | 0 | -1 | 84.9429 | 41.8603 | 470.4733 | 398.6909 | 33.9133 | 62 | 68.5193 | 60.9133 | 61.9763 | 62.2547 | 61.1559 | 90.7117 | 90.7117 | -0.088329 | 0 | 143.0316 | 143.0316 | 52.2316 | 0 | 99.5289 | 99.5289 | 8.7289 | 0 | 100.6284 | 100.6284 | 9.8284 | 0 | 3.388 | -11 | -101.8 | -14.1 | 0 | 0 | 0 | -90.8 | 0 | 0 | 0 | -90.8 | 126.4748 | 23.84 | 407.5214 | 0 | 6.0465 | 0 | 30 | 0 | 60 | 1800 | 2 | 0.5 | 3448.2759 | 1753.9552 | 5 | 0.01 | 60 | 0 | 4.35 | 2.8 | 2.8
2026-03-05 13:33 | 25 | 0 | 6.923 | 908 | 37.1 | 126.3 | 126.1 | 126.4 | 62.64 | 63.04 | 63.04 | 7.88 | 7.96 | 1 | 1 | 1 | 188.72 | 23.8 | 60 | 1800 | 0 | 178.272 | 0 | 0 | 0 | 0 | 0 | 85 | 0 | 5.8122 | -0.006464 | 13.8183 | 495.1027 | -7185.5557 | 0 | 1800 | -101.101 | 34 | 62 | 59.7032 | 105.4276 | 0 | 0 | -1 | 84.9235 | 41.6467 | 470.2811 | 398.6835 | 33.9065 | 62 | 68.5149 | 60.9132 | 61.954 | 62.2602 | 61.1766 | 89.9704 | 89.9704 | -0.82963 | 0 | 142.1826 | 142.1826 | 51.3826 | 0 | 99.3839 | 99.3839 | 8.5839 | 0 | 100.4908 | 100.4908 | 9.6908 | 0 | 3.4071 | -11 | -101.8 | -14.1 | 0 | 0 | 0 | -90.8 | 0 | 0 | 0 | -90.8 | 126.2626 | 23.8 | 406.8376 | 0 | 6.0458 | 0 | 30 | 0 | 60 | 1800 | 2 | 0.5 | 3448.2759 | 1760.0242 | 5 | 0.01 | 60 | 0 | 4.35 | 2.8 | 2.8
2026-03-05 13:33 | 25 | 0 | 6.921 | 908 | 37.1 | 126.4 | 126.2 | 126.4 | 62.64 | 63.08 | 63.04 | 7.92 | 7.96 | 1 | 1 | 1 | 188.76 | 23.84 | 60 | 1800 | 0 | 177.2652 | 0 | 0 | 0 | 0 | 0 | 85 | 0 | 5.8129 | -0.006522 | 13.8324 | 492.8464 | -5429.8662 | 0 | 1800 | -101.101 | 34 | 62 | 59.71 | 105.4346 | 0 | 0 | -1 | 84.932 | 41.2136 | 470.2729 | 398.7508 | 33.9248 | 62 | 68.5062 | 60.9154 | 61.9455 | 62.2597 | 61.1741 | 90.0914 | 90.0914 | -0.70863 | 0 | 143.466 | 143.466 | 52.666 | 0 | 99.6463 | 99.6463 | 8.8463 | 0 | 101.3857 | 101.3857 | 10.5857 | 0 | 3.588 | -11 | -101.8 | -14.1 | 0 | 0 | 0 | -90.8 | 0 | 0 | 0 | -90.8 | 126.4748 | 23.84 | 407.5214 | 0 | 6.0411 | 0 | 30 | 0 | 60 | 1800 | 2 | 0.5 | 3448.2759 | 1753.9552 | 5 | 0.01 | 60 | 0 | 4.35 | 2.8 | 2.8
2026-03-05 13:33 | 25 | 0 | 6.919 | 908 | 37.1 | 126.3 | 126.2 | 126.3 | 62.64 | 63.08 | 63 | 7.88 | 7.96 | 1 | 1 | 1 | 188.72 | 23.8 | 60 | 1800 | 0 | 172.7917 | 0 | 0 | 0 | 0 | 0 | 85 | 0 | 5.8138 | -0.006535 | 13.8274 | 489.8845 | -5765.998 | 0 | 1800 | -101.101 | 34 | 61 | 59.6977 | 105.4132 | 0 | 0 | -1 | 84.911 | 40.9058 | 470.3003 | 398.8138 | 33.9405 | 61 | 68.5095 | 60.8841 | 61.9608 | 62.2598 | 61.1646 | 90.1532 | 90.1532 | -0.64676 | 0 | 144.4095 | 144.4095 | 53.6095 | 0 | 99.3967 | 99.3967 | 8.5967 | 0 | 100.8706 | 100.8706 | 10.0706 | 0 | 3.3543 | -11 | -101.8 | -14.1 | 0 | 0 | 0 | -90.8 | 0 | 0 | 0 | -90.8 | 126.2626 | 23.8 | 406.8376 | 0 | 6.0419 | 0 | 30 | 0 | 60 | 1800 | 2 | 0.5 | 3448.2759 | 1753.9552 | 5 | 0.01 | 60 | 0 | 4.35 | 2.8 | 2.8
2026-03-05 13:33 | 25 | 0 | 6.917 | 908 | 37.1 | 126.3 | 126.2 | 126.3 | 62.64 | 63.08 | 63.04 | 7.88 | 7.96 | 1 | 1 | 1 | 188.76 | 23.8 | 60 | 1800 | 0 | 172.7198 | 0 | 0 | 0 | 0 | 0 | 85 | 0 | 5.8136 | -0.006575 | 13.8299 | 488.1448 | -2259.5586 | 0 | 1800 | -101.101 | 34 | 62 | 59.7051 | 105.4411 | 0 | 0 | -1 | 84.9144 | 40.8859 | 470.445 | 398.8578 | 33.9489 | 62 | 68.5275 | 60.8713 | 61.9639 | 62.2556 | 61.1511 | 90.0228 | 90.0228 | -0.77718 | 0 | 142.3013 | 142.3013 | 51.5013 | 0 | 99.5018 | 99.5018 | 8.7018 | 0 | 101.1788 | 101.1788 | 10.3788 | 0 | 3.525 | -11 | -101.8 | -14.1 | 0 | 0 | 0 | -90.8 | 0 | 0 | 0 | -90.8 | 126.2626 | 23.8 | 406.8376 | 0 | 6.0368 | 0 | 30 | 0 | 60 | 1800 | 2 | 0.5 | 3448.2759 | 1753.9552 | 5 | 0.01 | 60 | 0 | 4.35 | 2.8 | 2.8
2026-03-05 13:33 | 25 | 0 | 6.917 | 908 | 37.1 | 126.3 | 126.2 | 126.3 | 62.64 | 63.08 | 63.04 | 7.88 | 7.96 | 1 | 1 | 1 | 188.76 | 23.8 | 60 | 1800 | 0 | 173.6548 | 0 | 0 | 0 | 0 | 0 | 85 | 0 | 5.8132 | -0.006505 | 13.8278 | 487.4205 | -5429.8662 | 0 | 1800 | -101.101 | 34 | 62 | 59.7051 | 105.4411 | 0 | 0 | -1 | 84.9144 | 40.8859 | 470.445 | 398.8578 | 33.9489 | 62 | 68.5275 | 60.8713 | 61.9639 | 62.2556 | 61.1511 | 90.1401 | 90.1401 | -0.65992 | 0 | 141.8534 | 141.8534 | 51.0534 | 0 | 99.4183 | 99.4183 | 8.6183 | 0 | 100.421 | 100.421 | 9.621 | 0 | 3.3726 | -11 | -101.8 | -14.1 | 0 | 0 | 0 | -90.8 | 0 | 0 | 0 | -90.8 | 126.2626 | 23.8 | 406.8376 | 0 | 6.0364 | 0 | 30 | 0 | 60 | 1800 | 2 | 0.5 | 3448.2759 | 1753.9552 | 5 | 0.01 | 60 | 0 | 4.35 | 2.8 | 2.8
2026-03-05 13:33 | 25 | 0 | 6.915 | 908 | 37.1 | 126.3 | 126.2 | 126.3 | 62.6 | 63.08 | 63.04 | 7.88 | 7.96 | 1 | 1 | 1 | 188.72 | 23.8 | 60 | 1800 | 0 | 175.237 | 0 | 0 | 0 | 0 | 0 | 85 | 0 | 5.8128 | -0.0065 | 13.8304 | 488.139 | -5317.1035 | 0 | 1800 | -101.101 | 34 | 62 | 59.7059 | 105.4797 | 0 | 0 | -1 | 84.9132 | 41.1927 | 470.254 | 398.8558 | 33.941 | 62 | 68.5223 | 60.8897 | 61.9802 | 62.2771 | 61.1751 | 90.1118 | 90.1118 | -0.6882 | 0 | 142.5438 | 142.5438 | 51.7438 | 0 | 99.2456 | 99.2456 | 8.4456 | 0 | 100.9325 | 100.9325 | 10.1325 | 0 | 3.5916 | -11 | -101.8 | -14.1 | 0 | 0 | 0 | -90.8 | 0 | 0 | 0 | -90.8 | 126.2626 | 23.8 | 406.8376 | 0 | 6.0351 | 0 | 30 | 0 | 60 | 1800 | 2 | 0.5 | 3448.2759 | 1760.0242 | 5 | 0.01 | 60 | 0 | 4.35 | 2.8 | 2.8
2026-03-05 13:33 | 25 | 0 | 6.913 | 908 | 37.1 | 126.3 | 126.2 | 126.3 | 62.64 | 63.08 | 63.04 | 7.88 | 7.96 | 1 | 1 | 1 | 188.76 | 23.8 | 60 | 1800 | 0 | 175.3809 | 0 | 0 | 0 | 0 | 0 | 85 | 0 | 5.8128 | -0.006497 | 13.8266 | 489.185 | -7078.4824 | 0 | 1800 | -101.101 | 34 | 62 | 59.7277 | 105.5094 | 0 | 0 | -1 | 84.9071 | 41.4955 | 470.7528 | 398.9806 | 33.9358 | 62 | 68.5376 | 60.9026 | 61.9726 | 62.3026 | 61.2118 | 90.1132 | 90.1132 | -0.68683 | 0 | 144.3686 | 144.3686 | 53.5686 | 0 | 99.1046 | 99.1046 | 8.3046 | 0 | 101.543 | 101.543 | 10.743 | 0 | 3.5126 | -11 | -101.8 | -14.1 | 0 | 0 | 0 | -90.8 | 0 | 0 | 0 | -90.8 | 126.2626 | 23.8 | 406.8376 | 0 | 6.0327 | 0 | 30 | 0 | 60 | 1800 | 2 | 0.5 | 3448.2759 | 1753.9552 | 5 | 0.01 | 60 | 0 | 4.35 | 2.8 | 2.8
2026-03-05 13:33 | 25 | 0 | 6.911 | 908 | 37.2 | 126.3 | 126.2 | 126.4 | 62.64 | 63.08 | 63.04 | 7.92 | 7.96 | 1 | 1 | 1 | 188.76 | 23.84 | 60 | 1800 | 0 | 173.8705 | 0 | 0 | 0 | 0 | 0 | 85 | 0 | 5.8135 | -0.006399 | 13.8356 | 490.3813 | -7715.5479 | 0 | 1800 | -101.101 | 34 | 62 | 59.7169 | 105.5218 | 0 | 0 | -1 | 84.9161 | 41.9489 | 470.7795 | 398.9773 | 33.9364 | 62 | 68.5664 | 60.9184 | 61.9616 | 62.2912 | 61.1874 | 90.1208 | 90.1208 | -0.67917 | 0 | 142.1486 | 142.1486 | 51.3486 | 0 | 99.2346 | 99.2346 | 8.4346 | 0 | 100.9895 | 100.9895 | 10.1895 | 0 | 3.3166 | -11 | -101.8 | -14.1 | 0 | 0 | 0 | -90.8 | 0 | 0 | 0 | -90.8 | 126.4748 | 23.84 | 407.5214 | 0 | 6.0334 | 0 | 30 | 0 | 60 | 1800 | 2 | 0.5 | 3448.2759 | 1753.9552 | 5 | 0.01 | 60 | 0 | 4.35 | 2.8 | 2.8
2026-03-05 13:33 | 25 | 0 | 6.909 | 908 | 37.2 | 126.3 | 126.2 | 126.3 | 62.64 | 63.08 | 63.04 | 7.88 | 7.96 | 1 | 1 | 1 | 188.76 | 23.8 | 60 | 1800 | 0 | 174.374 | 0 | 0 | 0 | 0 | 0 | 85 | 0 | 5.8137 | -0.006304 | 13.8284 | 490.5794 | -4402.1582 | 0 | 1800 | -101.101 | 34 | 62 | 59.7263 | 105.5249 | 0 | 0 | -1 | 84.897 | 42.3778 | 470.7009 | 398.9958 | 33.93 | 62 | 68.5677 | 60.9212 | 61.9907 | 62.2751 | 61.1991 | 90.1774 | 90.1774 | -0.6226 | 0 | 142.3506 | 142.3506 | 51.5506 | 0 | 99.0973 | 99.0973 | 8.2973 | 0 | 100.7051 | 100.7051 | 9.9051 | 0 | 3.4147 | -11 | -101.8 | -14.1 | 0 | 0 | 0 | -90.8 | 0 | 0 | 0 | -90.8 | 126.2626 | 23.8 | 406.8376 | 0 | 6.0285 | 0 | 30 | 0 | 60 | 1800 | 2 | 0.5 | 3508.7719 | 1753.9552 | 5 | 0.01 | 60 | 0 | 4.35 | 2.8 | 2.8
2026-03-05 13:33 | 25 | 0 | 6.907 | 908 | 37.1 | 126.4 | 126.2 | 126.3 | 62.64 | 63.08 | 63.04 | 7.92 | 7.96 | 1 | 1 | 1 | 188.76 | 23.84 | 60 | 1800 | 0 | 176.3877 | 0 | 0 | 0 | 0 | 0 | 85 | 0 | 5.8147 | -0.006337 | 13.8229 | 489.2841 | -6537.8325 | 0 | 1800 | -101.101 | 34 | 62 | 59.7384 | 105.529 | 0 | 0 | -1 | 84.8875 | 42.7612 | 470.6292 | 399.0448 | 33.9343 | 62 | 68.5776 | 60.9337 | 62.0116 | 62.298 | 61.2045 | 90.2585 | 90.2585 | -0.54148 | 0 | 141.7797 | 141.7797 | 50.9797 | 0 | 99.4806 | 99.4806 | 8.6806 | 0 | 100.996 | 100.996 | 10.196 | 0 | 3.3979 | -11 | -101.8 | -14.1 | 0 | 0 | 0 | -90.8 | 0 | 0 | 0 | -90.8 | 126.4748 | 23.84 | 407.5214 | 0 | 6.0252 | 0 | 30 | 0 | 60 | 1800 | 2 | 0.5 | 3448.2759 | 1744.9297 | 5 | 0.01 | 60 | 0 | 4.35 | 2.8 | 2.8
2026-03-05 13:33 | 25 | 0 | 6.905 | 908 | 37.1 | 126.3 | 126.2 | 126.3 | 62.64 | 63.08 | 63 | 7.88 | 7.96 | 1 | 1 | 1 | 188.72 | 23.8 | 60 | 1800 | 0 | 176.8193 | 0 | 0 | 0 | 0 | 0 | 85 | 0 | 5.8159 | -0.006377 | 13.8318 | 488.6128 | -5090.5034 | 0 | 1800 | -101.101 | 34 | 62 | 59.7384 | 105.5038 | 0 | 0 | -1 | 84.8894 | 43.0665 | 470.5592 | 399.0924 | 33.9337 | 62 | 68.5848 | 60.9437 | 62.0156 | 62.3102 | 61.1909 | 90.2108 | 90.2108 | -0.58921 | 0 | 142.1608 | 142.1608 | 51.3608 | 0 | 100.3855 | 100.3855 | 9.5855 | 0 | 100.7363 | 100.7363 | 9.9363 | 0 | 3.6487 | -10 | -100.8 | -14.1 | 0 | 0 | 0 | -90.8 | 0 | 0 | 0 | -90.8 | 126.2626 | 23.8 | 406.8376 | 0 | 6.0242 | 0 | 30 | 0 | 60 | 1800 | 2 | 0.5 | 3448.2759 | 1753.9552 | 5 | 0.01 | 60 | 0 | 4.35 | 2.8 | 2.8
2026-03-05 13:33 | 25 | 0 | 6.903 | 908 | 37.1 | 126.3 | 126.2 | 126.3 | 62.64 | 63.08 | 63 | 7.88 | 7.96 | 1 | 1 | 1 | 188.72 | 23.8 | 60 | 1800 | 0 | 176.7473 | 0 | 0 | 0 | 0 | 0 | 85 | 0 | 5.8171 | -0.006307 | 13.828 | 488.1915 | -3464.2778 | 0 | 1800 | -101.101 | 34 | 62 | 59.7212 | 105.4862 | 0 | 0 | -1 | 84.8608 | 43.012 | 470.6663 | 399.1792 | 33.9193 | 62 | 68.5783 | 60.9078 | 61.9966 | 62.2981 | 61.1854 | 90.1644 | 90.1644 | -0.63556 | 0 | 141.9891 | 141.9891 | 51.1891 | 0 | 99.4986 | 99.4986 | 8.6986 | 0 | 101.0912 | 101.0912 | 10.2912 | 0 | 3.5084 | -11 | -101.8 | -14.1 | 0 | 0 | 0 | -90.8 | 0 | 0 | 0 | -90.8 | 126.2626 | 23.8 | 406.8376 | 0 | 6.017 | 0 | 30 | 0 | 60 | 1800 | 2 | 0.5 | 3448.2759 | 1760.0242 | 5 | 0.01 | 60 | 0 | 4.35 | 2.8 | 2.8
2026-03-05 13:33 | 25 | 0 | 6.901 | 908 | 37.2 | 126.3 | 126.2 | 126.3 | 62.6 | 63.08 | 63.04 | 7.88 | 7.96 | 1 | 1 | 1 | 188.72 | 23.8 | 60 | 1800 | 0 | 175.798 | 0 | 0 | 0 | 0 | 0 | 85 | 0 | 5.8168 | -0.006209 | 13.8397 | 488.2667 | -3936.0884 | 0 | 1800 | -101.101 | 33 | 62 | 59.7451 | 105.4602 | 0 | 0 | -1 | 84.867 | 43.0435 | 470.6032 | 399.1923 | 33.9167 | 62 | 68.5758 | 60.9336 | 61.9938 | 62.2692 | 61.1885 | 90.1197 | 90.1197 | -0.68035 | 0 | 144.3539 | 144.3539 | 53.5539 | 0 | 98.9498 | 98.9498 | 8.1498 | 0 | 101.1698 | 101.1698 | 10.3698 | 0 | 3.5057 | -11 | -101.8 | -14.1 | 0 | 0 | 0 | -90.8 | 0 | 0 | 0 | -90.8 | 126.2626 | 23.8 | 406.8376 | 0 | 6.0165 | 0 | 30 | 0 | 60 | 1800 | 2 | 0.5 | 3389.8305 | 1744.9297 | 5 | 0.01 | 60 | 0 | 4.35 | 2.8 | 2.8
2026-03-05 13:33 | 25 | 0 | 6.899 | 908 | 37.1 | 126.4 | 126.2 | 126.4 | 62.64 | 63.08 | 63.04 | 7.92 | 7.96 | 1 | 1 | 1 | 188.76 | 23.84 | 60 | 1800 | 0 | 174.8055 | 0 | 0 | 0 | 0 | 0 | 85 | 0 | 5.8173 | -0.006119 | 13.8359 | 490.8262 | -2503.3721 | 0 | 1800 | -101.101 | 33 | 62 | 59.7438 | 105.4838 | 0 | 0 | -1 | 84.8838 | 42.8558 | 470.4681 | 399.1182 | 33.9183 | 62 | 68.5478 | 60.9385 | 61.9941 | 62.2792 | 61.2012 | 90.3764 | 90.3764 | -0.42362 | 0 | 144.5143 | 144.5143 | 53.7143 | 0 | 99.247 | 99.247 | 8.447 | 0 | 101.1857 | 101.1857 | 10.3857 | 0 | 3.5955 | -11 | -101.8 | -14.1 | 0 | 0 | 0 | -90.8 | 0 | 0 | 0 | -90.8 | 126.4748 | 23.84 | 407.5214 | 0 | 6.0149 | 0 | 30 | 0 | 60 | 1800 | 2 | 0.5 | 3448.2759 | 1753.9552 | 5 | 0.01 | 60 | 0 | 4.35 | 2.8 | 2.8
2026-03-05 13:33 | 25 | 0 | 6.897 | 908 | 37.1 | 126.3 | 126.1 | 126.3 | 62.64 | 63.08 | 63 | 7.88 | 7.96 | 1 | 1 | 1 | 188.72 | 23.8 | 60 | 1800 | 0 | 170.2745 | 0 | 0 | 0 | 0 | 0 | 85 | 0 | 5.816 | -0.006013 | 13.8279 | 491.0611 | 258.3029 | 0 | 1800 | -101.101 | 34 | 62 | 59.7418 | 105.5146 | 0 | 0 | -1 | 84.8962 | 42.8291 | 470.3557 | 399.0862 | 33.9194 | 62 | 68.5267 | 60.9417 | 62.0153 | 62.2912 | 61.1885 | 90.1399 | 90.1399 | -0.66011 | 0 | 140.8556 | 140.8556 | 50.0556 | 0 | 99.3436 | 99.3436 | 8.5436 | 0 | 101.303 | 101.303 | 10.503 | 0 | 3.3533 | -11 | -101.8 | -14.1 | 0 | 0 | 0 | -90.8 | 0 | 0 | 0 | -90.8 | 126.2626 | 23.8 | 406.8376 | 0 | 6.0167 | 0 | 30 | 0 | 60 | 1800 | 2 | 0.5 | 3448.2759 | 1753.9552 | 5 | 0.01 | 60 | 0 | 4.35 | 2.8 | 2.8
2026-03-05 13:33 | 25 | 0 | 6.895 | 908 | 37.1 | 126.3 | 126.2 | 126.4 | 62.64 | 63.08 | 63.04 | 7.92 | 7.96 | 1 | 1 | 1 | 188.76 | 23.84 | 60 | 1800 | 0 | 167.3258 | 0 | 0 | 0 | 0 | 0 | 85 | 0 | 5.8144 | -0.005888 | 13.8261 | 490.2386 | -4862.4873 | 0 | 1800 | -101.101 | 34 | 62 | 59.7495 | 105.4982 | 0 | 0 | -1 | 84.8789 | 42.7991 | 469.9412 | 398.975 | 33.9267 | 62 | 68.4993 | 60.9186 | 62.0153 | 62.3044 | 61.1974 | 89.9531 | 89.9531 | -0.84691 | 0 | 143.0316 | 143.0316 | 52.2316 | 0 | 99.3751 | 99.3751 | 8.5751 | 0 | 101.0319 | 101.0319 | 10.2319 | 0 | 3.4339 | -11 | -101.8 | -14.1 | 0 | 0 | 0 | -90.8 | 0 | 0 | 0 | -90.8 | 126.4748 | 23.84 | 407.5214 | 0 | 6.0178 | 0 | 30 | 0 | 60 | 1800 | 2 | 0.5 | 3389.8305 | 1753.9552 | 5 | 0.01 | 60 | 0 | 4.35 | 2.8 | 2.8
2026-03-05 13:34 | 25 | 0 | 6.893 | 908 | 37.1 | 126.3 | 126.1 | 126.4 | 62.6 | 63.08 | 63.04 | 7.88 | 7.96 | 1 | 1 | 1 | 188.72 | 23.8 | 59.9 | 1797 | 0 | 174.9493 | 0 | 0 | 0 | 0 | 0 | 85 | 0 | 5.814 | -0.005884 | 13.8347 | 490.0036 | -5654.3154 | 0 | 1800 | -101.101 | 34 | 62 | 59.7427 | 105.4959 | 0 | 0 | -1 | 84.8585 | 42.8809 | 469.7663 | 398.9285 | 33.9316 | 62 | 68.4793 | 60.9253 | 62.0082 | 62.3286 | 61.1876 | 90.0458 | 90.0458 | -0.7542 | 0 | 142.2838 | 142.2838 | 51.4838 | 0 | 99.0793 | 99.0793 | 8.2793 | 0 | 101.1945 | 101.1945 | 10.3945 | 0 | 3.5205 | -11 | -101.8 | -14.1 | 0 | 0 | 0 | -90.8 | 0 | 0 | 0 | -90.8 | 126.2626 | 23.8 | 406.8376 | 0 | 6.013 | 0 | 30 | 0 | 60 | 1800 | 2 | 0.5 | 3448.2759 | 1756.9845 | 5 | 0.01 | 60 | 0 | 4.35 | 2.8 | 2.8
2026-03-05 13:34 | 25 | 0 | 6.891 | 908 | 37.2 | 126.4 | 126.2 | 126.4 | 62.64 | 63.12 | 63 | 7.92 | 7.96 | 1 | 1 | 1 | 188.76 | 23.84 | 60 | 1800 | 0 | 176.9631 | 0 | 0 | 0 | 0 | 0 | 85 | 0 | 5.8135 | -0.005878 | 13.8285 | 489.7741 | -6209.1895 | 0 | 1797 | -101.101 | 34 | 62 | 59.7427 | 105.4959 | 0 | 0 | -1 | 84.8585 | 42.8809 | 469.7663 | 398.9285 | 33.9316 | 62 | 68.4793 | 60.9253 | 62.0082 | 62.3286 | 61.1876 | 90.0348 | 90.0348 | -0.7652 | 0 | 144.7061 | 144.7061 | 53.9061 | 0 | 99.5002 | 99.5002 | 8.7002 | 0 | 100.3949 | 100.3949 | 9.5949 | 0 | 3.5018 | -11 | -101.8 | -14.1 | 0 | 0 | 0 | -90.8 | 0 | 0 | 0 | -90.8 | 126.686 | 23.84 | 408.2017 | 0 | 6.0073 | 0 | 30 | 0 | 60 | 1800 | 2 | 0.5 | 3448.2759 | 1760.0242 | 5 | 0.01 | 60 | 0 | 4.35 | 2.8 | 2.8
2026-03-05 13:34 | 25 | 0 | 6.889 | 908 | 37.2 | 126.4 | 126.2 | 126.4 | 62.64 | 63.12 | 63 | 7.92 | 7.96 | 1 | 1 | 1 | 188.76 | 23.84 | 60 | 1800 | 0 | 176.3877 | 0 | 0 | 0 | 0 | 0 | 85 | 0 | 5.8134 | -0.00599 | 13.8322 | 489.2583 | -6098.9282 | 0 | 1800 | -101.101 | 34 | 62 | 59.7524 | 105.5195 | 0 | 0 | -1 | 84.8613 | 43.0205 | 469.8605 | 398.9015 | 33.9477 | 62 | 68.4803 | 60.9456 | 62.013 | 62.33 | 61.2157 | 90.0623 | 90.0623 | -0.7377 | 0 | 142.4419 | 142.4419 | 51.6419 | 0 | 99.1777 | 99.1777 | 8.3777 | 0 | 101.3171 | 101.3171 | 10.5171 | 0 | 3.4167 | -11 | -101.8 | -14.1 | 0 | 0 | 0 | -90.8 | 0 | 0 | 0 | -90.8 | 126.4748 | 23.84 | 407.5214 | 0 | 6.0061 | 0 | 30 | 0 | 60 | 1800 | 2 | 0.5 | 3508.7719 | 1756.9845 | 5 | 0.01 | 60 | 0 | 4.35 | 2.8 | 2.8
2026-03-05 13:34 | 25 | 0 | 6.889 | 908 | 37.2 | 126.3 | 126.2 | 126.4 | 62.64 | 63.08 | 63.04 | 7.92 | 7.96 | 1 | 1 | 1 | 188.76 | 23.84 | 60 | 1800 | 0 | 176.3734 | 0 | 0 | 0 | 0 | 0 | 85 | 0 | 5.8119 | -0.006077 | 13.8276 | 490.1423 | -5429.8662 | 0 | 1800 | -101.101 | 34 | 62 | 59.7614 | 105.5366 | 0 | 0 | -1 | 84.8484 | 42.6753 | 469.9682 | 398.8891 | 33.9589 | 62 | 68.5241 | 60.9578 | 62.0107 | 62.3315 | 61.2089 | 89.6522 | 89.6522 | -1.1478 | 0 | 144.2837 | 144.2837 | 53.4837 | 0 | 98.9761 | 98.9761 | 8.1761 | 0 | 101.4326 | 101.4326 | 10.6326 | 0 | 3.4831 | -11 | -101.8 | -14.1 | 0 | 0 | 0 | -90.8 | 0 | 0 | 0 | -90.8 | 126.4748 | 23.84 | 407.5214 | 0 | 6.0018 | 0 | 30 | 0 | 60 | 1800 | 2 | 0.5 | 3508.7719 | 1760.0242 | 5 | 0.01 | 60 | 0 | 4.35 | 2.8 | 2.8
2026-03-05 13:34 | 25 | 0 | 6.887 | 908 | 37.2 | 126.3 | 126.1 | 126.4 | 62.6 | 63.08 | 63 | 7.88 | 7.96 | 1 | 1 | 1 | 188.68 | 23.8 | 60 | 1800 | 0 | 173.3527 | 0 | 0 | 0 | 0 | 0 | 85 | 0 | 5.8141 | -0.006149 | 13.831 | 491.12 | -7398.6089 | 0 | 1800 | -101.101 | 34 | 62 | 59.7676 | 105.5442 | 0 | 0 | -1 | 84.8859 | 42.5112 | 469.8649 | 398.8591 | 33.9554 | 62 | 68.5279 | 60.961 | 62.0219 | 62.3546 | 61.23 | 90.2187 | 90.2187 | -0.58135 | 0 | 141.349 | 141.349 | 50.549 | 0 | 100.5949 | 100.5949 | 9.7949 | 0 | 101.0549 | 101.0549 | 10.2549 | 0 | 3.3969 | -11 | -101.8 | -14.1 | 0 | 0 | 0 | -90.8 | 0 | 0 | 0 | -90.8 | 126.2626 | 23.8 | 406.8376 | 0 | 6.0076 | 0 | 30 | 0 | 60 | 1800 | 2 | 0.5 | 3448.2759 | 1753.9552 | 5 | 0.01 | 60 | 0 | 4.35 | 2.8 | 2.8
2026-03-05 13:34 | 25 | 0 | 6.885 | 908 | 37.2 | 126.3 | 126.1 | 126.5 | 62.64 | 63.08 | 63.04 | 7.92 | 7.96 | 1 | 1 | 1 | 188.76 | 23.84 | 60 | 1800 | 0 | 177.6823 | 0 | 0 | 0 | 0 | 0 | 85 | 0 | 5.8156 | -0.006174 | 13.8212 | 492.5076 | -3345.4192 | 0 | 1800 | -101.101 | 34 | 62 | 59.7737 | 105.5315 | 0 | 0 | -1 | 84.8938 | 42.4691 | 469.8048 | 398.8209 | 33.9289 | 62 | 68.5118 | 60.9703 | 62.0268 | 62.3361 | 61.2335 | 90.1627 | 90.1627 | -0.63733 | 0 | 143.0133 | 143.0133 | 52.2133 | 0 | 99.2321 | 99.2321 | 8.4321 | 0 | 100.5573 | 100.5573 | 9.7573 | 0 | 3.4097 | -11 | -101.8 | -14.1 | 0 | 0 | 0 | -90.8 | 0 | 0 | 0 | -90.8 | 126.4748 | 23.84 | 407.5214 | 0 | 6.0078 | 0 | 30 | 0 | 60 | 1800 | 2 | 0.5 | 3448.2759 | 1750.9363 | 5 | 0.01 | 60 | 0 | 4.35 | 2.8 | 2.8
2026-03-05 13:34 | 25 | 0 | 6.883 | 908 | 37.2 | 126.3 | 126.1 | 126.4 | 62.64 | 63.08 | 63 | 7.88 | 7.96 | 1 | 1 | 1 | 188.72 | 23.8 | 60 | 1800 | 0 | 179.5666 | 0 | 0 | 0 | 0 | 0 | 85 | 0 | 5.8159 | -0.006245 | 13.8221 | 495.8579 | -8850.4004 | 0 | 1800 | -101.101 | 34 | 62 | 59.7871 | 105.5345 | 0 | 0 | -1 | 84.8806 | 42.6113 | 469.7731 | 398.7575 | 33.9462 | 62 | 68.5243 | 60.9788 | 62.0656 | 62.3632 | 61.2563 | 90.2397 | 90.2397 | -0.56033 | 0 | 142.1995 | 142.1995 | 51.3995 | 0 | 99.1327 | 99.1327 | 8.3327 | 0 | 100.9639 | 100.9639 | 10.1639 | 0 | 3.6097 | -10 | -100.8 | -14.1 | 0 | 0 | 0 | -90.8 | 0 | 0 | 0 | -90.8 | 126.2626 | 23.8 | 406.8376 | 0 | 6.0038 | 0 | 30 | 0 | 60 | 1800 | 2 | 0.5 | 3448.2759 | 1750.9363 | 5 | 0.01 | 60 | 0 | 4.35 | 2.8 | 2.8
2026-03-05 13:34 | 25 | 0 | 6.881 | 908 | 37.2 | 126.3 | 126.1 | 126.5 | 62.64 | 63.12 | 63 | 7.88 | 7.96 | 1 | 1 | 1 | 188.76 | 23.8 | 60 | 1800 | 0 | 175.8268 | 0 | 0 | 0 | 0 | 0 | 85 | 0 | 5.8157 | -0.006223 | 13.8231 | 497.87 | -3106.6316 | 0 | 1800 | -101.101 | 34 | 63 | 59.7841 | 105.5394 | 0 | 0 | -1 | 84.8637 | 42.6754 | 469.935 | 398.7557 | 33.9224 | 63 | 68.5079 | 60.974 | 62.061 | 62.3546 | 61.2401 | 90.1016 | 90.1016 | -0.69842 | 0 | 141.8004 | 141.8004 | 51.0004 | 0 | 98.9822 | 98.9822 | 8.1822 | 0 | 100.7687 | 100.7687 | 9.9687 | 0 | 3.393 | -11 | -101.8 | -14.1 | 0 | 0 | 0 | -90.8 | 0 | 0 | 0 | -90.8 | 126.2626 | 23.8 | 406.8376 | 0 | 5.9988 | 0 | 30 | 0 | 60 | 1800 | 2 | 0.5 | 3448.2759 | 1747.9278 | 5 | 0.01 | 60 | 0 | 4.35 | 2.8 | 2.8
2026-03-05 13:34 | 25 | 0 | 6.879 | 908 | 37.2 | 126.2 | 126.1 | 126.5 | 62.64 | 63.08 | 63 | 7.88 | 7.96 | 1 | 1 | 1 | 188.72 | 23.8 | 60 | 1800 | 0 | 173.8562 | 0 | 0 | 0 | 0 | 0 | 85 | 0 | 5.816 | -0.006271 | 13.8258 | 499.3626 | -5542.2637 | 0 | 1800 | -101.101 | 34 | 63 | 59.7891 | 105.5707 | 0 | 0 | -1 | 84.8542 | 42.8376 | 469.9447 | 398.7837 | 33.9196 | 63 | 68.511 | 60.9583 | 62.0714 | 62.3618 | 61.2614 | 90.2389 | 90.2389 | -0.56112 | 0 | 143.8123 | 143.8123 | 53.0123 | 0 | 99.4731 | 99.4731 | 8.6731 | 0 | 101.8852 | 101.8852 | 11.0852 | 0 | 3.728 | -10 | -100.8 | -14.1 | 0 | 0 | 0 | -90.8 | 0 | 0 | 0 | -90.8 | 126.2626 | 23.8 | 406.8376 | 0 | 5.9952 | 0 | 30 | 0 | 60 | 1800 | 2 | 0.5 | 3448.2759 | 1756.9845 | 5 | 0.01 | 60 | 0 | 4.35 | 2.8 | 2.8
2026-03-05 13:34 | 25 | 0 | 6.877 | 908 | 37.2 | 126.2 | 126.1 | 126.5 | 62.64 | 63.08 | 63 | 7.88 | 7.96 | 1 | 1 | 1 | 188.72 | 23.8 | 60 | 1800 | 0 | 175.3809 | 0 | 0 | 0 | 0 | 0 | 85 | 0 | 5.8181 | -0.006253 | 13.8221 | 500.1245 | -3818.665 | 0 | 1800 | -101.101 | 34 | 63 | 59.7851 | 105.5755 | 0 | 0 | -1 | 84.88 | 42.9914 | 470.2763 | 398.8665 | 33.9005 | 63 | 68.5201 | 60.9643 | 62.0683 | 62.3631 | 61.2407 | 90.0684 | 90.0684 | -0.73161 | 0 | 143.6638 | 143.6638 | 52.8638 | 0 | 98.7025 | 98.7025 | 7.9025 | 0 | 101.0235 | 101.0235 | 10.2235 | 0 | 3.5651 | -11 | -101.8 | -14.1 | 0 | 0 | 0 | -90.8 | 0 | 0 | 0 | -90.8 | 126.2626 | 23.8 | 406.8376 | 0 | 5.9987 | 0 | 30 | 0 | 60 | 1800 | 2 | 0.5 | 3389.8305 | 1750.9363 | 5 | 0.01 | 60 | 0 | 4.35 | 2.8 | 2.8
2026-03-05 13:34 | 25 | 0 | 6.875 | 908 | 37.2 | 126.2 | 126.2 | 126.5 | 62.68 | 63.08 | 63 | 7.88 | 7.96 | 1 | 1 | 1 | 188.76 | 23.8 | 60 | 1800 | 0 | 175.8699 | 0 | 0 | 0 | 0 | 0 | 85 | 0 | 5.8189 | -0.006301 | 13.8239 | 498.1059 | -4747.9438 | 0 | 1800 | -101.101 | 34 | 62 | 59.8007 | 105.5844 | 0 | 0 | -1 | 84.8814 | 42.8493 | 470.3953 | 398.9006 | 33.8953 | 62 | 68.5463 | 60.9969 | 62.0774 | 62.3739 | 61.2801 | 90.201 | 90.201 | -0.59903 | 0 | 142.1357 | 142.1357 | 51.3357 | 0 | 99.2335 | 99.2335 | 8.4335 | 0 | 101.323 | 101.323 | 10.523 | 0 | 3.4477 | -11 | -101.8 | -14.1 | 0 | 0 | 0 | -90.8 | 0 | 0 | 0 | -90.8 | 126.2626 | 23.8 | 406.8376 | 0 | 5.9972 | 0 | 30 | 0 | 60 | 1800 | 2 | 0.5 | 3448.2759 | 1756.9845 | 5 | 0.01 | 60 | 0 | 4.35 | 2.8 | 2.8
2026-03-05 13:34 | 25 | 0 | 6.873 | 908 | 37.2 | 126.1 | 126.2 | 126.5 | 62.64 | 63.08 | 63 | 7.88 | 7.96 | 1 | 1 | 1 | 188.72 | 23.8 | 60 | 1800 | 0 | 171.4253 | 0 | 0 | 0 | 0 | 0 | 85 | 0 | 5.8184 | -0.006304 | 13.8189 | 497.1102 | -5542.2637 | 0 | 1800 | -101.101 | 34 | 63 | 59.8189 | 105.6004 | 0 | 0 | -1 | 84.8787 | 42.653 | 470.7478 | 399.0071 | 33.8892 | 63 | 68.5607 | 61.0271 | 62.0637 | 62.4066 | 61.3114 | 90.1585 | 90.1585 | -0.64145 | 0 | 141.4541 | 141.4541 | 50.6541 | 0 | 98.8184 | 98.8184 | 8.0184 | 0 | 101.9728 | 101.9728 | 11.1728 | 0 | 3.4818 | -11 | -101.8 | -14.1 | 0 | 0 | 0 | -90.8 | 0 | 0 | 0 | -90.8 | 126.2626 | 23.8 | 406.8376 | 0 | 5.996 | 0 | 30 | 0 | 60 | 1800 | 2 | 0.5 | 3448.2759 | 1753.9552 | 5 | 0.01 | 60 | 0 | 4.35 | 2.8 | 2.8
2026-03-05 13:34 | 25 | 0 | 6.873 | 908 | 37.3 | 126.1 | 126.3 | 126.4 | 62.68 | 63.08 | 63 | 7.88 | 7.96 | 1 | 1 | 1 | 188.76 | 23.8 | 60 | 1800 | 0 | 171.8568 | 0 | 0 | 0 | 0 | 0 | 85 | 0 | 5.8182 | -0.006263 | 13.8166 | 497.5065 | -5988.3066 | 0 | 1800 | -101.101 | 34 | 63 | 59.8122 | 105.5355 | 0 | 0 | -1 | 84.8744 | 42.4727 | 470.6912 | 399.0462 | 33.875 | 63 | 68.5603 | 61.017 | 62.0539 | 62.4005 | 61.3013 | 90.1477 | 90.1477 | -0.65226 | 0 | 142.2362 | 142.2362 | 51.4362 | 0 | 99.5517 | 99.5517 | 8.7517 | 0 | 100.9527 | 100.9527 | 10.1527 | 0 | 3.4105 | -11 | -101.8 | -14.1 | 0 | 0 | 0 | -90.8 | 0 | 0 | 0 | -90.8 | 126.2626 | 23.8 | 406.8376 | 0 | 5.994 | 0 | 30 | 0 | 60 | 1800 | 2 | 0.5 | 3448.2759 | 1747.9278 | 5 | 0.01 | 60 | 0 | 4.35 | 2.8 | 2.8
2026-03-05 13:34 | 25 | 0 | 6.869 | 908 | 37.3 | 126.2 | 126.2 | 126.4 | 62.68 | 63.04 | 63 | 7.88 | 7.96 | 1 | 1 | 1 | 188.72 | 23.8 | 60 | 1800 | 0 | 171.9287 | 0 | 0 | 0 | 0 | 0 | 85 | 0 | 5.8182 | -0.006267 | 13.8138 | 498.0581 | -8545.1377 | 0 | 1800 | -101.101 | 34 | 63 | 59.8296 | 105.5122 | 0 | 0 | -1 | 84.8671 | 42.4175 | 470.6299 | 399.0655 | 33.8474 | 63 | 68.5639 | 61.0295 | 62.0753 | 62.4184 | 61.3153 | 90.0311 | 90.0311 | -0.76893 | 0 | 143.4177 | 143.4177 | 52.6177 | 0 | 99.641 | 99.641 | 8.841 | 0 | 100.8268 | 100.8268 | 10.0268 | 0 | 3.4179 | -11 | -101.8 | -14.1 | 0 | 0 | 0 | -90.8 | 0 | 0 | 0 | -90.8 | 126.2626 | 23.8 | 406.8376 | 0 | 5.9916 | 0 | 30 | 0 | 60 | 1800 | 2 | 0.5 | 3448.2759 | 1763.0745 | 5 | 0.01 | 60 | 0 | 4.35 | 2.8 | 2.8
2026-03-05 13:34 | 25 | 0 | 6.869 | 908 | 37.3 | 126.2 | 126.3 | 126.3 | 62.64 | 63.08 | 63 | 7.88 | 7.96 | 1 | 1 | 1 | 188.72 | 23.8 | 60 | 1800 | 0 | 169.8718 | 0 | 0 | 0 | 0 | 0 | 85 | 0 | 5.8176 | -0.006258 | 13.809 | 498.7098 | -4862.4873 | 0 | 1800 | -101.101 | 34 | 63 | 59.8296 | 105.5122 | 0 | 0 | -1 | 84.8671 | 42.4175 | 470.6299 | 399.0655 | 33.8474 | 63 | 68.5639 | 61.0295 | 62.0753 | 62.4184 | 61.3153 | 90.1085 | 90.1085 | -0.69154 | 0 | 143.2034 | 143.2034 | 52.4034 | 0 | 97.512 | 97.512 | 6.712 | 0 | 102.357 | 102.357 | 11.557 | 0 | 3.4074 | -11 | -101.8 | -14.1 | 0 | 0 | 0 | -90.8 | 0 | 0 | 0 | -90.8 | 126.2626 | 23.8 | 406.8376 | 0 | 5.9886 | 0 | 30 | 0 | 60 | 1800 | 2 | 0.5 | 3508.7719 | 1763.0745 | 5 | 0.01 | 60 | 0 | 4.35 | 2.8 | 2.8
2026-03-05 13:34 | 25 | 0 | 6.867 | 908 | 37.3 | 126.2 | 126.3 | 126.3 | 62.64 | 63.08 | 63 | 7.88 | 7.96 | 1 | 1 | 1 | 188.72 | 23.8 | 60 | 1800 | 0 | 170.7924 | 0 | 0 | 0 | 0 | 0 | 85 | 0 | 5.8166 | -0.006348 | 13.8287 | 500.474 | -11363.5957 | 0 | 1800 | -101.101 | 34 | 63 | 59.8482 | 105.5321 | 0 | 0 | -1 | 84.8616 | 42.6865 | 470.6573 | 399.0342 | 33.8483 | 63 | 68.5704 | 61.0549 | 62.11 | 62.4175 | 61.3367 | 90.1367 | 90.1367 | -0.66326 | 0 | 141.5751 | 141.5751 | 50.7751 | 0 | 99.4696 | 99.4696 | 8.6696 | 0 | 101.2273 | 101.2273 | 10.4273 | 0 | 3.6562 | -10 | -100.8 | -14.1 | 0 | 0 | 0 | -90.8 | 0 | 0 | 0 | -90.8 | 126.2626 | 23.8 | 406.8376 | 0 | 5.9858 | 0 | 30 | 0 | 60 | 1800 | 2 | 0.5 | 3448.2759 | 1753.9552 | 5 | 0.01 | 60 | 0 | 4.35 | 2.8 | 2.8
2026-03-05 13:34 | 25 | 0 | 6.865 | 908 | 37.3 | 126.2 | 126.3 | 126.3 | 62.64 | 63.04 | 63 | 7.88 | 7.96 | 1 | 1 | 1 | 188.68 | 23.8 | 60 | 1800 | 0 | 173.1513 | 0 | 0 | 0 | 0 | 0 | 85 | 0 | 5.8166 | -0.006471 | 13.8167 | 500.4583 | -9942.6123 | 0 | 1800 | -101.101 | 34 | 63 | 59.8573 | 105.5251 | 0 | 0 | -1 | 84.854 | 42.9915 | 470.484 | 399.0195 | 33.9066 | 63 | 68.5697 | 61.0796 | 62.1209 | 62.4411 | 61.3457 | 90.1849 | 90.1849 | -0.61513 | 0 | 142.887 | 142.887 | 52.087 | 0 | 99.3165 | 99.3165 | 8.5165 | 0 | 101.3102 | 101.3102 | 10.5102 | 0 | 3.5949 | -11 | -101.8 | -14.1 | 0 | 0 | 0 | -90.8 | 0 | 0 | 0 | -90.8 | 126.2626 | 23.8 | 406.8376 | 0 | 5.9825 | 0 | 30 | 0 | 60 | 1800 | 2 | 0.5 | 3448.2759 | 1760.0242 | 5 | 0.01 | 60 | 0 | 4.35 | 2.8 | 2.8
2026-03-05 13:34 | 25 | 0 | 6.863 | 908 | 37.3 | 126.3 | 126.2 | 126.3 | 62.64 | 63.04 | 63.04 | 7.88 | 7.96 | 1 | 1 | 1 | 188.72 | 23.8 | 60 | 1800 | 0 | 174.2158 | 0 | 0 | 0 | 0 | 0 | 85 | 0 | 5.8171 | -0.006587 | 13.8115 | 498.931 | -9550.3643 | 0 | 1800 | -101.101 | 34 | 63 | 59.8728 | 105.4914 | 0 | 0 | -1 | 84.8428 | 43.0948 | 470.4328 | 399.0116 | 33.9453 | 63 | 68.5515 | 61.1056 | 62.1615 | 62.435 | 61.3529 | 90.2923 | 90.2923 | -0.50769 | 0 | 142.2046 | 142.2046 | 51.4046 | 0 | 99.3173 | 99.3173 | 8.5173 | 0 | 101.6188 | 101.6188 | 10.8188 | 0 | 3.3504 | -11 | -101.8 | -14.1 | 0 | 0 | 0 | -90.8 | 0 | 0 | 0 | -90.8 | 126.2626 | 23.8 | 406.8376 | 0 | 5.9784 | 0 | 30 | 0 | 60 | 1800 | 2 | 0.5 | 3448.2759 | 1753.9552 | 5 | 0.01 | 60 | 0 | 4.35 | 2.8 | 2.8
2026-03-05 13:34 | 25 | 0 | 6.861 | 908 | 37.3 | 126.3 | 126.2 | 126.3 | 62.64 | 63.04 | 63.04 | 7.92 | 7.96 | 1 | 1 | 1 | 188.72 | 23.84 | 60 | 1800 | 0 | 175.8843 | 0 | 0 | 0 | 0 | 0 | 85 | 0 | 5.8183 | -0.006685 | 13.8313 | 496.662 | 1306.1323 | 0 | 1800 | -101.101 | 34 | 63 | 59.884 | 105.4529 | 0 | 0 | -1 | 84.8293 | 43.0038 | 470.3307 | 398.9628 | 33.9628 | 63 | 68.5515 | 61.1159 | 62.1721 | 62.4727 | 61.3606 | 90.0847 | 90.0847 | -0.71531 | 0 | 144.1895 | 144.1895 | 53.3895 | 0 | 99.349 | 99.349 | 8.549 | 0 | 100.4393 | 100.4393 | 9.6393 | 0 | 3.5238 | -11 | -101.8 | -14.1 | 0 | 0 | 0 | -90.8 | 0 | 0 | 0 | -90.8 | 126.4748 | 23.84 | 407.5214 | 0 | 5.9737 | 0 | 30 | 0 | 60 | 1800 | 2 | 0.5 | 3448.2759 | 1753.9552 | 5 | 0.01 | 60 | 0 | 4.35 | 2.8 | 2.8
2026-03-05 13:34 | 25 | 0 | 6.859 | 908 | 37.3 | 126.3 | 126.2 | 126.3 | 62.64 | 63.04 | 63.04 | 7.92 | 7.96 | 1 | 1 | 1 | 188.72 | 23.84 | 60 | 1800 | 0 | 172.9212 | 0 | 0 | 0 | 0 | 0 | 85 | 0 | 5.8192 | -0.006749 | 13.8226 | 493.9514 | -3700.896 | 0 | 1800 | -101.101 | 34 | 63 | 59.8837 | 105.4596 | 0 | 0 | -1 | 84.8302 | 42.9921 | 470.2465 | 398.9614 | 33.9842 | 63 | 68.5525 | 61.1287 | 62.1731 | 62.4678 | 61.3634 | 90.244 | 90.244 | -0.55601 | 0 | 143.6742 | 143.6742 | 52.8742 | 0 | 99.3075 | 99.3075 | 8.5075 | 0 | 101.1048 | 101.1048 | 10.3048 | 0 | 3.5265 | -11 | -101.8 | -14.1 | 0 | 0 | 0 | -90.8 | 0 | 0 | 0 | -90.8 | 126.4748 | 23.84 | 407.5214 | 0 | 5.9718 | 0 | 30 | 0 | 60 | 1800 | 2 | 0.5 | 3448.2759 | 1763.0745 | 5 | 0.01 | 60 | 0 | 4.35 | 2.8 | 2.8
2026-03-05 13:34 | 25 | 0 | 6.857 | 908 | 37.3 | 126.3 | 126.2 | 126.3 | 62.64 | 63.08 | 63 | 7.88 | 7.96 | 1 | 1 | 1 | 188.72 | 23.8 | 60 | 1800 | 0 | 169.9437 | 0 | 0 | 0 | 0 | 0 | 85 | 0 | 5.8181 | -0.006836 | 13.8219 | 490.5882 | -6537.8325 | 0 | 1800 | -101.101 | 34 | 63 | 59.9131 | 105.4539 | 0 | 0 | -1 | 84.852 | 43.1761 | 470.1783 | 398.978 | 33.9745 | 63 | 68.5651 | 61.1395 | 62.1783 | 62.4842 | 61.3872 | 90.2454 | 90.2454 | -0.55463 | 0 | 142.6733 | 142.6733 | 51.8733 | 0 | 99.498 | 99.498 | 8.698 | 0 | 100.8761 | 100.8761 | 10.0761 | 0 | 3.529 | -11 | -101.8 | -14.1 | 0 | 0 | 0 | -90.8 | 0 | 0 | 0 | -90.8 | 126.2626 | 23.8 | 406.8376 | 0 | 5.9742 | 0 | 30 | 0 | 60 | 1800 | 2 | 0.5 | 3448.2759 | 1753.9552 | 5 | 0.01 | 60 | 0 | 4.35 | 2.8 | 2.8
2026-03-05 13:34 | 25 | 0 | 6.855 | 908 | 37.3 | 126.3 | 126.2 | 126.4 | 62.64 | 63.08 | 63.04 | 7.88 | 7.96 | 1 | 1 | 1 | 188.76 | 23.8 | 60 | 1800 | 0 | 169.9437 | 0 | 0 | 0 | 0 | 0 | 85 | 0 | 5.8187 | -0.006782 | 13.8265 | 489.4848 | -4747.9438 | 0 | 1800 | -101.101 | 34 | 63 | 59.9269 | 105.4428 | 0 | 0 | -1 | 84.8359 | 42.9845 | 470.0481 | 398.958 | 33.9764 | 63 | 68.5392 | 61.1427 | 62.199 | 62.4765 | 61.38 | 90.2801 | 90.2801 | -0.51987 | 0 | 142.5289 | 142.5289 | 51.7289 | 0 | 99.2319 | 99.2319 | 8.4319 | 0 | 100.8241 | 100.8241 | 10.0241 | 0 | 3.4287 | -11 | -101.8 | -14.1 | 0 | 0 | 0 | -90.8 | 0 | 0 | 0 | -90.8 | 126.2626 | 23.8 | 406.8376 | 0 | 5.969 | 0 | 30 | 0 | 60 | 1800 | 2 | 0.5 | 3448.2759 | 1747.9278 | 5 | 0.01 | 60 | 0 | 4.35 | 2.8 | 2.8
2026-03-05 13:34 | 25 | 0 | 6.853 | 908 | 37.3 | 126.3 | 126.2 | 126.4 | 62.64 | 63.08 | 63.04 | 7.88 | 7.96 | 1 | 1 | 1 | 188.76 | 23.8 | 60 | 1800 | 0 | 176.3877 | 0 | 0 | 0 | 0 | 0 | 85 | 0 | 5.8192 | -0.006705 | 13.8273 | 488.1569 | -7398.6089 | 0 | 1800 | -101.101 | 34 | 63 | 59.9273 | 105.3984 | 0 | 0 | -1 | 84.8205 | 42.3026 | 470.3447 | 399.0149 | 34.0028 | 63 | 68.5385 | 61.1652 | 62.2303 | 62.5137 | 61.4102 | 89.9945 | 89.9945 | -0.80547 | 0 | 142.0767 | 142.0767 | 51.2767 | 0 | 98.8801 | 98.8801 | 8.0801 | 0 | 101.2383 | 101.2383 | 10.4383 | 0 | 3.3866 | -11 | -101.8 | -14.1 | 0 | 0 | 0 | -90.8 | 0 | 0 | 0 | -90.8 | 126.2626 | 23.8 | 406.8376 | 0 | 5.9638 | 0 | 30 | 0 | 60 | 1800 | 2 | 0.5 | 3448.2759 | 1753.9552 | 5 | 0.01 | 60 | 0 | 4.35 | 2.8 | 2.8
2026-03-05 13:34 | 25 | 0 | 6.851 | 908 | 37.3 | 126.3 | 126.1 | 126.4 | 62.64 | 63.08 | 63 | 7.88 | 7.96 | 1 | 1 | 1 | 188.72 | 23.8 | 60 | 1800 | 0 | 174.8774 | 0 | 0 | 0 | 0 | 0 | 85 | 0 | 5.8194 | -0.006597 | 13.8252 | 487.8393 | -7185.5557 | 0 | 1800 | -101.101 | 34 | 63 | 59.9465 | 105.3972 | 0 | 0 | -1 | 84.8379 | 41.9032 | 470.148 | 398.9396 | 34.0012 | 63 | 68.5725 | 61.1701 | 62.2471 | 62.54 | 61.4397 | 90.2269 | 90.2269 | -0.5731 | 0 | 142.7477 | 142.7477 | 51.9477 | 0 | 99.3984 | 99.3984 | 8.5984 | 0 | 101.024 | 101.024 | 10.224 | 0 | 3.4657 | -11 | -101.8 | -14.1 | 0 | 0 | 0 | -90.8 | 0 | 0 | 0 | -90.8 | 126.2626 | 23.8 | 406.8376 | 0 | 5.9616 | 0 | 30 | 0 | 60 | 1800 | 2 | 0.5 | 3508.7719 | 1760.0242 | 5 | 0.01 | 60 | 0 | 4.35 | 2.8 | 2.8
2026-03-05 13:34 | 25 | 0 | 6.849 | 908 | 37.3 | 126.2 | 126.1 | 126.5 | 62.64 | 63.08 | 63 | 7.88 | 7.96 | 1 | 1 | 1 | 188.72 | 23.8 | 60 | 1800 | 0 | 171.8568 | 0 | 0 | 0 | 0 | 0 | 85 | 0 | 5.8203 | -0.006459 | 13.8262 | 490.4213 | -3936.0884 | 0 | 1800 | -101.101 | 34 | 63 | 59.9681 | 105.3764 | 0 | 0 | -1 | 84.8385 | 41.9761 | 470.2636 | 398.9217 | 34.0099 | 63 | 68.5814 | 61.2021 | 62.2619 | 62.5647 | 61.4316 | 91.4783 | 91.4783 | 0.67831 | 0 | 143.141 | 143.141 | 52.341 | 0 | 100.578 | 100.578 | 9.778 | 0 | 102.5937 | 102.5937 | 11.7937 | 0 | 3.3903 | -11 | -101.8 | -14.1 | 0 | 0 | 0 | -90.8 | 0 | 0 | 0 | -90.8 | 126.2626 | 23.8 | 406.8376 | 0 | 5.963 | 0 | 30 | 0 | 60 | 1800 | 2 | 0.5 | 3448.2759 | 1756.9845 | 5 | 0.01 | 60 | 0 | 4.35 | 2.8 | 2.8
2026-03-05 13:34 | 25 | 0 | 6.847 | 908 | 37.3 | 126.2 | 126.2 | 126.5 | 62.64 | 63.12 | 63 | 7.88 | 7.96 | 1 | 1 | 1 | 188.76 | 23.8 | 60 | 1800 | 0 | 173.2233 | 0 | 0 | 0 | 0 | 0 | 85 | 0 | 5.8207 | -0.006361 | 13.8281 | 491.4795 | -6971.0674 | 0 | 1800 | -101.101 | 34 | 63 | 59.9793 | 105.3689 | 0 | 0 | -1 | 84.8434 | 42.2791 | 470.1719 | 398.8783 | 33.982 | 63 | 68.5918 | 61.2018 | 62.2657 | 62.5536 | 61.4558 | 91.3787 | 91.3787 | 0.57872 | 0 | 145.4798 | 145.4798 | 54.6798 | 0 | 100.9205 | 100.9205 | 10.1205 | 0 | 102.8158 | 102.8158 | 12.0158 | 0 | 3.4815 | -11 | -101.8 | -14.1 | 0 | 0 | 0 | -90.8 | 0 | 0 | 0 | -90.8 | 126.2626 | 23.8 | 406.8376 | 0 | 5.9611 | 0 | 30 | 0 | 60 | 1800 | 2 | 0.5 | 3448.2759 | 1756.9845 | 5 | 0.01 | 60 | 0 | 4.35 | 2.8 | 2.8
2026-03-05 13:34 | 25 | 0 | 6.845 | 908 | 37.3 | 126.2 | 126.2 | 126.5 | 62.64 | 63.08 | 63 | 7.88 | 7.96 | 1 | 1 | 1 | 188.72 | 23.8 | 60 | 1800 | 0 | 171.8136 | 0 | 0 | 0 | 0 | 0 | 85 | 0 | 5.8195 | -0.006234 | 13.8229 | 491.9625 | -2866.4087 | 0 | 1800 | -101.101 | 34 | 63 | 59.979 | 105.3339 | 0 | 0 | -1 | 84.83 | 42.4491 | 470.1803 | 398.8568 | 33.9608 | 63 | 68.5986 | 61.2227 | 62.2831 | 62.5626 | 61.443 | 91.4736 | 91.4736 | 0.67359 | 0 | 145.4749 | 145.4749 | 54.6749 | 0 | 100.6251 | 100.6251 | 9.8251 | 0 | 102.5267 | 102.5267 | 11.7267 | 0 | 3.411 | -11 | -101.8 | -14.1 | 0 | 0 | 0 | -90.8 | 0 | 0 | 0 | -90.8 | 126.2626 | 23.8 | 406.8376 | 0 | 5.9601 | 0 | 30 | 0 | 60 | 1800 | 2 | 0.5 | 3389.8305 | 1744.9297 | 5 | 0.01 | 60 | 0 | 4.35 | 2.8 | 2.8
2026-03-05 13:34 | 25 | 0 | 6.845 | 908 | 37.3 | 126.1 | 126.2 | 126.5 | 62.68 | 63.08 | 63 | 7.88 | 7.96 | 1 | 1 | 1 | 188.76 | 23.8 | 59.9 | 1797 | 0 | 174.3596 | 0 | 0 | 0 | 0 | 0 | 85 | 0 | 5.8194 | -0.006202 | 13.8323 | 492.8174 | -2866.4087 | 0 | 1800 | -101.101 | 34 | 63 | 59.979 | 105.3339 | 0 | 0 | -1 | 84.83 | 42.4491 | 470.1803 | 398.8568 | 33.9608 | 63 | 68.5986 | 61.2227 | 62.2831 | 62.5626 | 61.443 | 91.5871 | 91.5871 | 0.78712 | 0 | 145.4151 | 145.4151 | 54.6151 | 0 | 100.8632 | 100.8632 | 10.0632 | 0 | 102.5247 | 102.5247 | 11.7247 | 0 | 3.4084 | -11 | -101.8 | -14.1 | 0 | 0 | 0 | -90.8 | 0 | 0 | 0 | -90.8 | 126.2626 | 23.8 | 406.8376 | 0 | 5.9554 | 0 | 30 | 0 | 60 | 1800 | 2 | 0.5 | 3448.2759 | 1753.9552 | 5 | 0.01 | 60 | 0 | 4.35 | 2.8 | 2.8
2026-03-05 13:34 | 25 | 0 | 6.843 | 908 | 37.3 | 126.2 | 126.3 | 126.4 | 62.68 | 63.08 | 63 | 7.88 | 7.96 | 1 | 1 | 1 | 188.76 | 23.8 | 60 | 1800 | 0 | 178.833 | 0 | 0 | 0 | 0 | 0 | 85 | 0 | 5.8181 | -0.006252 | 13.8259 | 492.8896 | -5542.2637 | 0 | 1797 | -101.101 | 34 | 63 | 59.996 | 105.3396 | 0 | 0 | -1 | 84.807 | 42.3008 | 470.2585 | 398.8429 | 33.9807 | 63 | 68.6169 | 61.2479 | 62.3091 | 62.5958 | 61.4673 | 91.4048 | 91.4048 | 0.60485 | 0 | 146.1466 | 146.1466 | 55.3466 | 0 | 100.8608 | 100.8608 | 10.0608 | 0 | 102.883 | 102.883 | 12.083 | 0 | 3.5182 | -11 | -101.8 | -14.1 | 0 | 0 | 0 | -90.8 | 0 | 0 | 0 | -90.8 | 126.4734 | 23.8 | 407.5168 | 0 | 5.9486 | 0 | 30 | 0 | 60 | 1800 | 2 | 0.5 | 3448.2759 | 1750.9363 | 5 | 0.01 | 60 | 0 | 4.35 | 2.8 | 2.8
2026-03-05 13:34 | 25 | 0 | 6.841 | 908 | 37.3 | 126.2 | 126.3 | 126.4 | 62.68 | 63.08 | 63 | 7.88 | 7.96 | 1 | 1 | 1 | 188.76 | 23.8 | 60 | 1800 | 0 | 176.848 | 0 | 0 | 0 | 0 | 0 | 85 | 0 | 5.8174 | -0.006349 | 13.8253 | 493.6357 | -6646.6875 | 0 | 1800 | -101.101 | 34 | 63 | 60.0247 | 105.3235 | 0 | 0 | -1 | 84.8144 | 42.4321 | 470.6322 | 398.8955 | 33.9939 | 63 | 68.6531 | 61.2654 | 62.3359 | 62.6147 | 61.4843 | 91.3055 | 91.3055 | 0.50546 | 0 | 144.6986 | 144.6986 | 53.8986 | 0 | 100.8702 | 100.8702 | 10.0702 | 0 | 102.7121 | 102.7121 | 11.9121 | 0 | 3.4644 | -11 | -101.8 | -14.1 | 0 | 0 | 0 | -90.8 | 0 | 0 | 0 | -90.8 | 126.2626 | 23.8 | 406.8376 | 0 | 5.9477 | 0 | 30 | 0 | 60 | 1800 | 2 | 0.5 | 3448.2759 | 1753.9552 | 5 | 0.01 | 60 | 0 | 4.35 | 2.8 | 2.8
2026-03-05 13:34 | 25 | 0 | 6.839 | 908 | 37.3 | 126.2 | 126.3 | 126.3 | 62.68 | 63.04 | 63 | 7.88 | 7.96 | 1 | 1 | 1 | 188.72 | 23.8 | 60 | 1800 | 0 | 172.2883 | 0 | 0 | 0 | 0 | 0 | 85 | 0 | 5.8179 | -0.006403 | 13.8261 | 494.0847 | -5090.5034 | 0 | 1800 | -101.101 | 34 | 63 | 60.0414 | 105.2704 | 0 | 0 | -1 | 84.8262 | 42.2747 | 470.5852 | 398.9801 | 33.9735 | 63 | 68.6645 | 61.2743 | 62.326 | 62.6225 | 61.4733 | 91.4644 | 91.4644 | 0.66436 | 0 | 146.2643 | 146.2643 | 55.4643 | 0 | 100.432 | 100.432 | 9.632 | 0 | 102.2621 | 102.2621 | 11.4621 | 0 | 3.5228 | -11 | -101.8 | -14.1 | 0 | 0 | 0 | -90.8 | 0 | 0 | 0 | -90.8 | 126.2626 | 23.8 | 406.8376 | 0 | 5.9478 | 0 | 30 | 0 | 60 | 1800 | 2 | 0.5 | 3448.2759 | 1753.9552 | 5 | 0.01 | 60 | 0 | 4.35 | 2.8 | 2.8
2026-03-05 13:34 | 25 | 0 | 6.837 | 908 | 37.3 | 126.1 | 126.3 | 126.3 | 62.64 | 63.08 | 63 | 7.88 | 7.96 | 1 | 1 | 1 | 188.72 | 23.8 | 60 | 1800 | 0 | 169.2677 | 0 | 0 | 0 | 0 | 0 | 85 | 0 | 5.8175 | -0.006407 | 13.8206 | 493.8589 | -3345.4192 | 0 | 1800 | -101.101 | 34 | 63 | 60.049 | 105.2602 | 0 | 0 | -1 | 84.8241 | 41.7123 | 470.3073 | 398.9714 | 33.9804 | 63 | 68.6607 | 61.2859 | 62.3297 | 62.6228 | 61.4963 | 91.4508 | 91.4508 | 0.65081 | 0 | 145.279 | 145.279 | 54.479 | 0 | 100.7157 | 100.7157 | 9.9157 | 0 | 103.1097 | 103.1097 | 12.3097 | 0 | 3.5598 | -11 | -101.8 | -14.1 | 0 | 0 | 0 | -90.8 | 0 | 0 | 0 | -90.8 | 126.2626 | 23.8 | 406.8376 | 0 | 5.9453 | 0 | 30 | 0 | 60 | 1800 | 2 | 0.5 | 3448.2759 | 1753.9552 | 5 | 0.01 | 60 | 0 | 4.35 | 2.8 | 2.8
2026-03-05 13:34 | 25 | 0 | 6.835 | 908 | 37.3 | 126.2 | 126.3 | 126.3 | 62.64 | 63.04 | 63 | 7.88 | 7.96 | 1 | 1 | 1 | 188.68 | 23.8 | 60 | 1800 | 0 | 168.7642 | 0 | 0 | 0 | 0 | 0 | 85 | 0 | 5.8178 | -0.006415 | 13.824 | 494.3189 | -5877.3345 | 0 | 1800 | -101.101 | 34 | 63 | 60.0676 | 105.3041 | 0 | 0 | -1 | 84.8241 | 41.2184 | 470.0982 | 398.9123 | 33.9887 | 63 | 68.6536 | 61.2888 | 62.3685 | 62.6484 | 61.5262 | 91.3844 | 91.3844 | 0.58442 | 0 | 146.2336 | 146.2336 | 55.4336 | 0 | 100.3077 | 100.3077 | 9.5077 | 0 | 102.5622 | 102.5622 | 11.7622 | 0 | 3.388 | -11 | -101.8 | -14.1 | 0 | 0 | 0 | -90.8 | 0 | 0 | 0 | -90.8 | 126.2626 | 23.8 | 406.8376 | 0 | 5.9431 | 0 | 30 | 0 | 60 | 1800 | 2 | 0.5 | 3448.2759 | 1753.9552 | 5 | 0.01 | 60 | 0 | 4.35 | 2.8 | 2.8
2026-03-05 13:34 | 25 | 0 | 6.833 | 908 | 37.3 | 126.2 | 126.3 | 126.4 | 62.64 | 63.08 | 63.04 | 7.88 | 7.96 | 1 | 1 | 1 | 188.76 | 23.8 | 60 | 1800 | 0 | 170.3465 | 0 | 0 | 0 | 0 | 0 | 85 | 0 | 5.8187 | -0.006453 | 13.8297 | 494.6686 | -1643.6711 | 0 | 1800 | -101.101 | 34 | 63 | 60.0763 | 105.3583 | 0 | 0 | -1 | 84.8017 | 41.2448 | 469.9851 | 398.8439 | 33.9806 | 63 | 68.6235 | 61.3003 | 62.3426 | 62.6632 | 61.5468 | 91.2143 | 91.2143 | 0.41432 | 0 | 147.0779 | 147.0779 | 56.2779 | 0 | 100.2547 | 100.2547 | 9.4547 | 0 | 102.5697 | 102.5697 | 11.7697 | 0 | 3.3399 | -11 | -101.8 | -14.1 | 0 | 0 | 0 | -90.8 | 0 | 0 | 0 | -90.8 | 126.2626 | 23.8 | 406.8376 | 0 | 5.9363 | 0 | 30 | 0 | 60 | 1800 | 2 | 0.5 | 3448.2759 | 1753.9552 | 5 | 0.01 | 60 | 0 | 4.35 | 2.8 | 2.8
2026-03-05 13:34 | 25 | 0 | 6.831 | 908 | 37.3 | 126.2 | 126.3 | 126.3 | 62.68 | 63.04 | 63.04 | 7.88 | 7.96 | 1 | 1 | 1 | 188.76 | 23.8 | 60 | 1800 | 0 | 170.4184 | 0 | 0 | 0 | 0 | 0 | 85 | 0 | 5.8181 | -0.006571 | 13.8302 | 494.8324 | -2624.7554 | 0 | 1800 | -101.101 | 34 | 63 | 60.0818 | 105.3731 | 0 | 0 | -1 | 84.8092 | 41.3627 | 470.1994 | 398.7955 | 33.9684 | 63 | 68.6167 | 61.2968 | 62.367 | 62.6815 | 61.5546 | 91.617 | 91.617 | 0.81698 | 0 | 145.3929 | 145.3929 | 54.5929 | 0 | 101.5544 | 101.5544 | 10.7544 | 0 | 102.6204 | 102.6204 | 11.8204 | 0 | 3.4908 | -11 | -101.8 | -14.1 | 0 | 0 | 0 | -90.8 | 0 | 0 | 0 | -90.8 | 126.2626 | 23.8 | 406.8376 | 0 | 5.9354 | 0 | 30 | 0 | 60 | 1800 | 2 | 0.5 | 3389.8305 | 1747.9278 | 5 | 0.01 | 60 | 0 | 4.35 | 2.8 | 2.8
2026-03-05 13:34 | 25 | 0 | 6.829 | 908 | 37.4 | 126.2 | 126.3 | 126.3 | 62.64 | 63.04 | 63.04 | 7.88 | 7.96 | 1 | 1 | 1 | 188.72 | 23.8 | 60 | 1800 | 0 | 169.843 | 0 | 0 | 0 | 0 | 0 | 85 | 0 | 5.818 | -0.00665 | 13.8246 | 495.2181 | -6209.1895 | 0 | 1800 | -101.101 | 34 | 63 | 60.1097 | 105.3384 | 0 | 0 | -1 | 84.8271 | 41.5115 | 469.9555 | 398.7408 | 33.9606 | 63 | 68.6228 | 61.312 | 62.4179 | 62.679 | 61.5769 | 91.1884 | 91.1884 | 0.38839 | 0 | 143.777 | 143.777 | 52.977 | 0 | 100.2283 | 100.2283 | 9.4283 | 0 | 102.0543 | 102.0543 | 11.2543 | 0 | 3.3697 | -11 | -101.8 | -14.1 | 0 | 0 | 0 | -90.8 | 0 | 0 | 0 | -90.8 | 126.2626 | 23.8 | 406.8376 | 0 | 5.9367 | 0 | 30 | 0 | 60 | 1800 | 2 | 0.5 | 3508.7719 | 1763.0745 | 5 | 0.01 | 60 | 0 | 4.35 | 2.8 | 2.8
2026-03-05 13:34 | 25 | 0 | 6.827 | 908 | 37.4 | 126.2 | 126.3 | 126.3 | 62.64 | 63.04 | 63.04 | 7.88 | 7.96 | 1 | 1 | 1 | 188.72 | 23.8 | 60 | 1800 | 0 | 171.2814 | 0 | 0 | 0 | 0 | 0 | 85 | 0 | 5.8162 | -0.006713 | 13.8204 | 494.9786 | -4053.1423 | 0 | 1800 | -101.101 | 34 | 63 | 60.1286 | 105.3295 | 0 | 0 | -1 | 84.8117 | 41.5002 | 469.8124 | 398.6495 | 33.934 | 63 | 68.6168 | 61.361 | 62.4081 | 62.6961 | 61.5894 | 91.4345 | 91.4345 | 0.6345 | 0 | 145.3464 | 145.3464 | 54.5464 | 0 | 100.8726 | 100.8726 | 10.0726 | 0 | 102.2782 | 102.2782 | 11.4782 | 0 | 3.4785 | -11 | -101.8 | -14.1 | 0 | 0 | 0 | -90.8 | 0 | 0 | 0 | -90.8 | 126.2626 | 23.8 | 406.8376 | 0 | 5.9346 | 0 | 30 | 0 | 60 | 1800 | 2 | 0.5 | 3448.2759 | 1750.9363 | 5 | 0.01 | 60 | 0 | 4.35 | 2.8 | 2.8
2026-03-05 13:34 | 25 | 0 | 6.825 | 908 | 37.4 | 126.2 | 126.3 | 126.3 | 62.64 | 63.08 | 63.04 | 7.88 | 7.96 | 1 | 1 | 1 | 188.76 | 23.8 | 60 | 1800 | 0 | 169.3396 | 0 | 0 | 0 | 0 | 0 | 85 | 0 | 5.8179 | -0.006725 | 13.8355 | 492.9888 | -2259.5586 | 0 | 1800 | -101.101 | 34 | 63 | 60.1285 | 105.3554 | 0 | 0 | -1 | 84.7978 | 41.6781 | 469.8368 | 398.6634 | 33.9149 | 63 | 68.6083 | 61.3635 | 62.4209 | 62.7118 | 61.6136 | 91.6429 | 91.6429 | 0.84291 | 0 | 142.5988 | 142.5988 | 51.7988 | 0 | 101.3034 | 101.3034 | 10.5034 | 0 | 102.4098 | 102.4098 | 11.6098 | 0 | 3.4844 | -11 | -101.8 | -14.1 | 0 | 0 | 0 | -90.8 | 0 | 0 | 0 | -90.8 | 126.2626 | 23.8 | 406.8376 | 0 | 5.9293 | 0 | 30 | 0 | 60 | 1800 | 2 | 0.5 | 3389.8305 | 1738.9641 | 5 | 0.01 | 60 | 0 | 4.35 | 2.8 | 2.8
2026-03-05 13:34 | 25 | 0 | 6.823 | 908 | 37.4 | 126.3 | 126.2 | 126.3 | 62.64 | 63.04 | 63 | 7.88 | 7.96 | 1 | 1 | 1 | 188.68 | 23.8 | 60 | 1800 | 0 | 167.3977 | 0 | 0 | 0 | 0 | 0 | 85 | 0 | 5.819 | -0.006712 | 13.8212 | 491.0676 | -7715.5479 | 0 | 1800 | -101.101 | 34 | 63 | 60.148 | 105.3952 | 0 | 0 | -1 | 84.8026 | 41.6563 | 469.8639 | 398.6871 | 33.913 | 63 | 68.6084 | 61.3871 | 62.4313 | 62.735 | 61.6002 | 91.3614 | 91.3614 | 0.56144 | 0 | 142.547 | 142.547 | 51.747 | 0 | 100.326 | 100.326 | 9.526 | 0 | 102.9961 | 102.9961 | 12.1961 | 0 | 3.5864 | -11 | -101.8 | -14.1 | 0 | 0 | 0 | -90.8 | 0 | 0 | 0 | -90.8 | 126.2626 | 23.8 | 406.8376 | 0 | 5.9241 | 0 | 30 | 0 | 60 | 1800 | 2 | 0.5 | 3448.2759 | 1750.9363 | 5 | 0.01 | 60 | 0 | 4.35 | 2.8 | 2.8
2026-03-05 13:34 | 25 | 0 | 6.821 | 908 | 37.4 | 126.3 | 126.2 | 126.3 | 62.64 | 63.08 | 63.04 | 7.88 | 7.96 | 1 | 1 | 1 | 188.76 | 23.8 | 60 | 1800 | 0 | 169.8718 | 0 | 0 | 0 | 0 | 0 | 85 | 0 | 5.8176 | -0.006631 | 13.8171 | 491.3034 | -5429.8662 | 0 | 1800 | -101.101 | 34 | 63 | 60.1543 | 105.427 | 0 | 0 | -1 | 84.7906 | 41.7846 | 469.6318 | 398.6962 | 33.9022 | 63 | 68.5988 | 61.3901 | 62.4374 | 62.7308 | 61.6133 | 91.2666 | 91.2666 | 0.46656 | 0 | 144.5766 | 144.5766 | 53.7766 | 0 | 100.7636 | 100.7636 | 9.9636 | 0 | 102.4711 | 102.4711 | 11.6711 | 0 | 3.4176 | -11 | -101.8 | -14.1 | 0 | 0 | 0 | -90.8 | 0 | 0 | 0 | -90.8 | 126.2626 | 23.8 | 406.8376 | 0 | 5.9226 | 0 | 30 | 0 | 60 | 1800 | 2 | 0.5 | 3448.2759 | 1753.9552 | 5 | 0.01 | 60 | 0 | 4.35 | 2.8 | 2.8
2026-03-05 13:34 | 25 | 0 | 6.821 | 908 | 37.4 | 126.3 | 126.1 | 126.3 | 62.64 | 63.04 | 63.04 | 7.88 | 7.96 | 1 | 1 | 1 | 188.72 | 23.8 | 60 | 1800 | 0 | 169.3684 | 0 | 0 | 0 | 0 | 0 | 85 | 0 | 5.8195 | -0.00664 | 13.8206 | 492.7217 | -4402.1582 | 0 | 1800 | -101.101 | 34 | 63 | 60.1543 | 105.427 | 0 | 0 | -1 | 84.7906 | 41.7846 | 469.6318 | 398.6962 | 33.9022 | 63 | 68.5988 | 61.3901 | 62.4374 | 62.7308 | 61.6133 | 91.4363 | 91.4363 | 0.63627 | 0 | 145.7496 | 145.7496 | 54.9496 | 0 | 100.1786 | 100.1786 | 9.3786 | 0 | 102.4469 | 102.4469 | 11.6469 | 0 | 3.4257 | -11 | -101.8 | -14.1 | 0 | 0 | 0 | -90.8 | 0 | 0 | 0 | -90.8 | 126.2626 | 23.8 | 406.8376 | 0 | 5.9177 | 0 | 30 | 0 | 60 | 1800 | 2 | 0.5 | 3448.2759 | 1750.9363 | 5 | 0.01 | 60 | 0 | 4.35 | 2.8 | 2.8
2026-03-05 13:34 | 25 | 0 | 6.819 | 908 | 37.4 | 126.4 | 126.2 | 126.4 | 62.64 | 63.08 | 63.04 | 7.92 | 7.96 | 1 | 1 | 1 | 188.76 | 23.84 | 60 | 1800 | 0 | 170.2745 | 0 | 0 | 0 | 0 | 0 | 85 | 0 | 5.8209 | -0.006653 | 13.8197 | 495.2634 | -9152.499 | 0 | 1800 | -101.101 | 34 | 63 | 60.1638 | 105.4584 | 0 | 0 | -1 | 84.7981 | 42.0345 | 469.351 | 398.5983 | 33.9355 | 63 | 68.5734 | 61.3972 | 62.4462 | 62.7293 | 61.6316 | 91.343 | 91.343 | 0.54297 | 0 | 143.9202 | 143.9202 | 53.1202 | 0 | 100.4552 | 100.4552 | 9.6552 | 0 | 102.9437 | 102.9437 | 12.1437 | 0 | 3.5651 | -11 | -101.8 | -14.1 | 0 | 0 | 0 | -90.8 | 0 | 0 | 0 | -90.8 | 126.4748 | 23.84 | 407.5214 | 0 | 5.9167 | 0 | 30 | 0 | 60 | 1800 | 2 | 0.5 | 3448.2759 | 1753.9552 | 5 | 0.01 | 60 | 0 | 4.35 | 2.8 | 2.8
2026-03-05 13:34 | 25 | 0 | 6.817 | 908 | 37.4 | 126.4 | 126.2 | 126.4 | 62.64 | 63.08 | 63.04 | 7.92 | 7.96 | 1 | 1 | 1 | 188.76 | 23.84 | 59.9 | 1797 | 0 | 169.2964 | 0 | 0 | 0 | 0 | 0 | 85 | 0 | 5.8205 | -0.006619 | 13.8236 | 498.3264 | -3700.896 | 0 | 1800 | -101.101 | 34 | 63 | 60.1767 | 105.4793 | 0 | 0 | -1 | 84.8013 | 41.9501 | 469.3566 | 398.5343 | 33.9503 | 63 | 68.5594 | 61.3943 | 62.4426 | 62.7319 | 61.6312 | 91.2897 | 91.2897 | 0.48974 | 0 | 144.6945 | 144.6945 | 53.8945 | 0 | 100.391 | 100.391 | 9.591 | 0 | 102.6121 | 102.6121 | 11.8121 | 0 | 3.4939 | -11 | -101.8 | -14.1 | 0 | 0 | 0 | -90.8 | 0 | 0 | 0 | -90.8 | 126.4748 | 23.84 | 407.5214 | 0 | 5.9148 | 0 | 30 | 0 | 60 | 1800 | 2 | 0.5 | 3448.2759 | 1753.9552 | 5 | 0.01 | 60 | 0 | 4.35 | 2.8 | 2.8
2026-03-05 13:34 | 25 | 0 | 6.815 | 908 | 37.4 | 126.3 | 126.2 | 126.4 | 62.64 | 63.12 | 63 | 7.88 | 7.96 | 1 | 1 | 1 | 188.76 | 23.8 | 60 | 1800 | 0 | 167.858 | 0 | 0 | 0 | 0 | 0 | 85 | 0 | 5.8219 | -0.006639 | 13.8282 | 499.5839 | -7715.5479 | 0 | 1797 | -101.101 | 34 | 63 | 60.1971 | 105.4712 | 0 | 0 | -1 | 84.8154 | 41.6867 | 469.6204 | 398.5732 | 33.9822 | 63 | 68.5631 | 61.3945 | 62.4649 | 62.7399 | 61.652 | 92.067 | 92.067 | 1.267 | 0 | 145.6797 | 145.6797 | 54.8797 | 0 | 100.7489 | 100.7489 | 9.9489 | 0 | 102.7997 | 102.7997 | 11.9997 | 0 | 3.4831 | -11 | -101.8 | -14.1 | 0 | 0 | 0 | -90.8 | 0 | 0 | 0 | -90.8 | 126.4734 | 23.8 | 407.5168 | 0 | 5.9153 | 0 | 30 | 0 | 60 | 1800 | 2 | 0.5 | 3448.2759 | 1747.9278 | 5 | 0.01 | 60 | 0 | 4.35 | 2.8 | 2.8
2026-03-05 13:34 | 25 | 0 | 6.813 | 908 | 37.4 | 126.3 | 126.1 | 126.4 | 62.6 | 63.08 | 63 | 7.88 | 7.96 | 1 | 1 | 1 | 188.68 | 23.8 | 60 | 1800 | 0 | 172.3602 | 0 | 0 | 0 | 0 | 0 | 85 | 0 | 5.8209 | -0.00662 | 13.8218 | 501.0516 | -4633.0405 | 0 | 1800 | -101.101 | 34 | 63 | 60.2181 | 105.4655 | 0 | 0 | -1 | 84.818 | 41.638 | 470.0786 | 398.6705 | 34.0117 | 63 | 68.5951 | 61.4164 | 62.4787 | 62.7472 | 61.6665 | 91.2668 | 91.2668 | 0.46676 | 0 | 143.0644 | 143.0644 | 52.2644 | 0 | 101.3159 | 101.3159 | 10.5159 | 0 | 102.7272 | 102.7272 | 11.9272 | 0 | 3.4694 | -11 | -101.8 | -14.1 | 0 | 0 | 0 | -90.8 | 0 | 0 | 0 | -90.8 | 126.2626 | 23.8 | 406.8376 | 0 | 5.9135 | 0 | 30 | 0 | 60 | 1800 | 2 | 0.5 | 3448.2759 | 1750.9363 | 5 | 0.01 | 60 | 0 | 4.35 | 2.8 | 2.8
2026-03-05 13:34 | 25 | 0 | 6.811 | 908 | 37.4 | 126.3 | 126.1 | 126.5 | 62.64 | 63.08 | 63.04 | 7.88 | 7.96 | 1 | 1 | 1 | 188.76 | 23.8 | 60 | 1800 | 0 | 174.4315 | 0 | 0 | 0 | 0 | 0 | 85 | 0 | 5.8216 | -0.006684 | 13.8283 | 501.4215 | -5203.981 | 0 | 1800 | -101.101 | 34 | 63 | 60.2232 | 105.4784 | 0 | 0 | -1 | 84.8004 | 41.5451 | 470.2738 | 398.6375 | 34.0006 | 63 | 68.6221 | 61.4233 | 62.493 | 62.755 | 61.6649 | 91.4441 | 91.4441 | 0.64413 | 0 | 144.6243 | 144.6243 | 53.8243 | 0 | 100.644 | 100.644 | 9.844 | 0 | 102.7211 | 102.7211 | 11.9211 | 0 | 3.4002 | -11 | -101.8 | -14.1 | 0 | 0 | 0 | -90.8 | 0 | 0 | 0 | -90.8 | 126.2626 | 23.8 | 406.8376 | 0 | 5.9077 | 0 | 30 | 0 | 60 | 1800 | 2 | 0.5 | 3448.2759 | 1750.9363 | 5 | 0.01 | 60 | 0 | 4.35 | 2.8 | 2.8
2026-03-05 13:34 | 25 | 0 | 6.809 | 908 | 37.5 | 126.3 | 126 | 126.5 | 62.64 | 63 | 63 | 7.92 | 7.96 | 1 | 1 | 1 | 188.64 | 23.8 | 59.5 | 1785 | 0 | 171.4972 | 0 | 0 | 0 | 0 | 0 | 85 | 0 | 5.82 | -0.00674 | 13.82 | 499.5748 | -4053.1423 | 0 | 1800 | -101.101 | 34 | 63 | 60.2355 | 105.4772 | 0 | 0 | -1 | 84.7782 | 40.8199 | 470.2339 | 398.5936 | 33.9972 | 63 | 68.6348 | 61.4079 | 62.4999 | 62.7607 | 61.6607 | 90.1646 | 90.1646 | -0.63536 | 0 | 152.7702 | 152.7702 | 61.9702 | 0 | 107.8395 | 107.8395 | 17.0395 | 0 | 109.2659 | 109.2659 | 18.4659 | 0 | 0.93558 | -13 | -103.8 | -14.1 | 0 | 0 | 0 | -90.8 | 0 | 0 | 0 | -90.8 | 126.2626 | 23.8 | 406.8376 | 0 | 5.9006 | 0 | 30 | 0 | 60 | 1800 | 2 | 0.5 | 3448.2759 | 1753.9552 | 5 | 0.01 | 60 | 0 | 4.35 | 2.8 | 2.8
2026-03-05 13:34 | 25 | 0 | 6.807 | 908 | 37.5 | 126.2 | 126.3 | 126.5 | 62.64 | 63.16 | 63 | 7.88 | 7.96 | 1 | 1 | 1 | 188.8 | 23.8 | 60.1 | 1803 | 0 | 170.8499 | 0 | 0 | 0 | 0 | 0 | 85 | 0 | 5.8191 | -0.006623 | 13.8143 | 498.8706 | -7078.4824 | 0 | 1785 | -101.101 | 34 | 63 | 60.2512 | 105.4688 | 0 | 0 | -1 | 84.749 | 40.3182 | 478.1565 | 400.6488 | 34.004 | 63 | 68.9119 | 61.5043 | 62.5714 | 62.8474 | 61.7638 | 91.3848 | 91.3848 | 0.58481 | 0 | 142.8015 | 142.8015 | 52.0015 | 0 | 101.2289 | 101.2289 | 10.4289 | 0 | 102.9759 | 102.9759 | 12.1759 | 0 | 3.4038 | -11 | -101.8 | -14.1 | 0 | 0 | 0 | -90.8 | 0 | 0 | 0 | -90.8 | 127.3237 | 23.8 | 410.2564 | 0 | 5.8918 | 0 | 30 | 0 | 60 | 1800 | 2 | 0.5 | 3448.2759 | 1756.9845 | 5 | 0.01 | 60 | 0 | 4.35 | 2.8 | 2.8
2026-03-05 13:34 | 25 | 0 | 6.805 | 908 | 37.5 | 126.3 | 126.1 | 126.5 | 62.64 | 63.08 | 63 | 7.88 | 7.96 | 1 | 1 | 1 | 188.72 | 23.8 | 60 | 1800 | 0 | 173.1513 | 0 | 0 | 0 | 0 | 0 | 85 | 0 | 5.8176 | -0.006584 | 13.8211 | 501.2342 | -8236.6914 | 0 | 1803 | -101.101 | 34 | 63 | 60.2754 | 105.4427 | 0 | 0 | -1 | 84.7689 | 40.4797 | 477.3785 | 400.8885 | 33.9807 | 63 | 69.1488 | 61.4772 | 62.5566 | 62.8216 | 61.7219 | 91.4333 | 91.4333 | 0.63333 | 0 | 142.2354 | 142.2354 | 51.4355 | 0 | 100.9665 | 100.9665 | 10.1665 | 0 | 102.7746 | 102.7746 | 11.9746 | 0 | 3.6497 | -10 | -100.8 | -14.1 | 0 | 0 | 0 | -90.8 | 0 | 0 | 0 | -90.8 | 126.0525 | 23.8 | 406.1607 | 0 | 5.8928 | 0 | 30 | 0 | 60 | 1800 | 2 | 0.5 | 3508.7719 | 1766.1354 | 5 | 0.01 | 60 | 0 | 4.35 | 2.8 | 2.8
2026-03-05 13:34 | 25 | 0 | 6.803 | 908 | 37.5 | 126.3 | 126.1 | 126.5 | 62.64 | 63.08 | 63 | 7.88 | 7.96 | 1 | 1 | 1 | 188.72 | 23.8 | 60 | 1800 | 0 | 175.1939 | 0 | 0 | 0 | 0 | 0 | 85 | 0 | 5.8164 | -0.006613 | 13.8257 | 508.7914 | -6319.1006 | 0 | 1800 | -101.101 | 34 | 63 | 60.2941 | 105.4586 | 0 | 0 | -1 | 84.7978 | 40.849 | 474.9169 | 400.6069 | 33.9837 | 63 | 69.0976 | 61.4747 | 62.5379 | 62.8317 | 61.7053 | 91.4854 | 91.4854 | 0.68538 | 0 | 143.7124 | 143.7124 | 52.9124 | 0 | 100.3458 | 100.3458 | 9.5458 | 0 | 102.6221 | 102.6221 | 11.8221 | 0 | 3.4878 | -11 | -101.8 | -14.1 | 0 | 0 | 0 | -90.8 | 0 | 0 | 0 | -90.8 | 126.2626 | 23.8 | 406.8376 | 0 | 5.89 | 0 | 30 | 0 | 60 | 1800 | 2 | 0.5 | 3448.2759 | 1760.0242 | 5 | 0.01 | 60 | 0 | 4.35 | 2.8 | 2.8
2026-03-05 13:34 | 25 | 0 | 6.801 | 908 | 37.5 | 126.3 | 126.1 | 126.4 | 62.64 | 63.08 | 62.96 | 7.88 | 7.96 | 1 | 1 | 1 | 188.68 | 23.8 | 60 | 1800 | 0 | 175.9562 | 0 | 0 | 0 | 0 | 0 | 85 | 0 | 5.816 | -0.006654 | 13.8258 | 517.5995 | -1394.7753 | 0 | 1800 | -101.101 | 34 | 63 | 60.3037 | 105.4791 | 0 | 0 | -1 | 84.8074 | 40.7196 | 473.2341 | 400.359 | 33.9839 | 63 | 68.984 | 61.4718 | 62.5457 | 62.8048 | 61.7046 | 91.6117 | 91.6117 | 0.81168 | 0 | 141.9161 | 141.9161 | 51.1161 | 0 | 100.9614 | 100.9614 | 10.1614 | 0 | 102.7048 | 102.7048 | 11.9048 | 0 | 3.3962 | -11 | -101.8 | -14.1 | 0 | 0 | 0 | -90.8 | 0 | 0 | 0 | -90.8 | 126.2626 | 23.8 | 406.8376 | 0 | 5.8931 | 0 | 30 | 0 | 60 | 1800 | 2 | 0.5 | 3448.2759 | 1760.0242 | 5 | 0.01 | 60 | 0 | 4.35 | 2.8 | 2.8
2026-03-05 13:34 | 25 | 0 | 6.799 | 908 | 37.5 | 126.3 | 126.1 | 126.5 | 62.64 | 63.12 | 63.04 | 7.92 | 7.96 | 1 | 1 | 1 | 188.8 | 23.84 | 60 | 1800 | 0 | 174.0144 | 0 | 0 | 0 | 0 | 0 | 85 | 0 | 5.8173 | -0.006536 | 13.8183 | 520.8408 | -1269.7969 | 0 | 1800 | -101.101 | 34 | 63 | 60.3218 | 105.4864 | 0 | 0 | -1 | 84.8184 | 40.754 | 472.4769 | 400.2189 | 33.9813 | 63 | 68.923 | 61.4834 | 62.5408 | 62.8243 | 61.7059 | 91.475 | 91.475 | 0.67497 | 0 | 145.8347 | 145.8347 | 55.0347 | 0 | 100.0243 | 100.0243 | 9.2243 | 0 | 102.6031 | 102.6031 | 11.8031 | 0 | 3.3858 | -11 | -101.8 | -14.1 | 0 | 0 | 0 | -90.8 | 0 | 0 | 0 | -90.8 | 126.4748 | 23.84 | 407.5214 | 0 | 5.8926 | 0 | 30 | 0 | 60 | 1800 | 2 | 0.5 | 3508.7719 | 1763.0745 | 5 | 0.01 | 60 | 0 | 4.35 | 2.8 | 2.8
2026-03-05 13:34 | 25 | 0 | 6.797 | 908 | 37.5 | 126.3 | 126.1 | 126.5 | 62.6 | 63.08 | 63 | 7.88 | 7.96 | 1 | 1 | 1 | 188.68 | 23.8 | 60 | 1800 | 0 | 169.9725 | 0 | 0 | 0 | 0 | 0 | 85 | 0 | 5.819 | -0.00653 | 13.8245 | 518.9809 | -2381.6526 | 0 | 1800 | -101.101 | 34 | 63 | 60.3286 | 105.4741 | 0 | 0 | -1 | 84.7966 | 41.1836 | 471.7995 | 400.0441 | 33.9665 | 63 | 68.8571 | 61.4647 | 62.5425 | 62.8097 | 61.7059 | 91.2552 | 91.2552 | 0.45517 | 0 | 144.0738 | 144.0738 | 53.2738 | 0 | 100.2523 | 100.2523 | 9.4523 | 0 | 102.0953 | 102.0953 | 11.2953 | 0 | 3.4595 | -11 | -101.8 | -14.1 | 0 | 0 | 0 | -90.8 | 0 | 0 | 0 | -90.8 | 126.2626 | 23.8 | 406.8376 | 0 | 5.8925 | 0 | 30 | 0 | 60 | 1800 | 2 | 0.5 | 3508.7719 | 1766.1354 | 5 | 0.01 | 60 | 0 | 4.35 | 2.8 | 2.8
2026-03-05 13:34 | 25 | 0 | 6.797 | 908 | 37.5 | 126.3 | 126.1 | 126.5 | 62.64 | 63.12 | 63 | 7.88 | 7.96 | 1 | 1 | 1 | 188.76 | 23.8 | 60 | 1800 | 0 | 172.4321 | 0 | 0 | 0 | 0 | 0 | 85 | 0 | 5.8194 | -0.006408 | 13.8259 | 516.8117 | -5090.5034 | 0 | 1800 | -101.101 | 34 | 63 | 60.3286 | 105.4741 | 0 | 0 | -1 | 84.7966 | 41.1836 | 471.7995 | 400.0441 | 33.9665 | 63 | 68.8571 | 61.4647 | 62.5425 | 62.8097 | 61.7059 | 91.3115 | 91.3115 | 0.51155 | 0 | 143.5381 | 143.5381 | 52.7381 | 0 | 100.6709 | 100.6709 | 9.8709 | 0 | 102.1366 | 102.1366 | 11.3366 | 0 | 3.6569 | -10 | -100.8 | -14.1 | 0 | 0 | 0 | -90.8 | 0 | 0 | 0 | -90.8 | 126.2626 | 23.8 | 406.8376 | 0 | 5.8857 | 0 | 30 | 0 | 60 | 1800 | 2 | 0.5 | 3508.7719 | 1750.9363 | 5 | 0.01 | 60 | 0 | 4.35 | 2.8 | 2.8
2026-03-05 13:34 | 25 | 0 | 6.793 | 908 | 37.4 | 126.3 | 126.1 | 126.4 | 62.64 | 63.08 | 62.96 | 7.88 | 7.96 | 1 | 1 | 1 | 188.68 | 23.8 | 60 | 1800 | 0 | 176.4021 | 0 | 0 | 0 | 0 | 0 | 85 | 0 | 5.8185 | -0.00627 | 13.8248 | 515.9039 | -3582.7668 | 0 | 1800 | -101.101 | 34 | 63 | 60.322 | 105.4792 | 0 | 0 | -1 | 84.8099 | 41.2754 | 471.2132 | 399.9282 | 33.9675 | 63 | 68.7945 | 61.473 | 62.5287 | 62.8327 | 61.702 | 91.4655 | 91.4655 | 0.66554 | 0 | 144.3162 | 144.3162 | 53.5162 | 0 | 99.9634 | 99.9634 | 9.1634 | 0 | 102.4609 | 102.4609 | 11.6609 | 0 | 3.4755 | -11 | -101.8 | -14.1 | 0 | 0 | 0 | -90.8 | 0 | 0 | 0 | -90.8 | 126.2626 | 23.8 | 406.8376 | 0 | 5.886 | 0 | 30 | 0 | 60 | 1800 | 2 | 0.5 | 3508.7719 | 1760.0242 | 5 | 0.01 | 60 | 0 | 4.35 | 2.8 | 2.8
2026-03-05 13:34 | 25 | 0 | 6.793 | 908 | 37.5 | 126.3 | 126.1 | 126.5 | 62.64 | 63.12 | 63 | 7.88 | 7.96 | 1 | 1 | 1 | 188.76 | 23.8 | 60 | 1800 | 0 | 174.3308 | 0 | 0 | 0 | 0 | 0 | 85 | 0 | 5.818 | -0.006207 | 13.8189 | 513.3412 | -5203.981 | 0 | 1800 | -101.101 | 34 | 62 | 60.3308 | 105.5023 | 0 | 0 | -1 | 84.8003 | 41.0004 | 470.5227 | 399.8045 | 33.9563 | 62 | 68.7245 | 61.4741 | 62.5267 | 62.8426 | 61.7242 | 91.2658 | 91.2658 | 0.46578 | 0 | 144.3604 | 144.3604 | 53.5604 | 0 | 100.1812 | 100.1812 | 9.3812 | 0 | 102.583 | 102.583 | 11.783 | 0 | 3.5782 | -11 | -101.8 | -14.1 | 0 | 0 | 0 | -90.8 | 0 | 0 | 0 | -90.8 | 126.2626 | 23.8 | 406.8376 | 0 | 5.8816 | 0 | 30 | 0 | 60 | 1800 | 2 | 0.5 | 3448.2759 | 1747.9278 | 5 | 0.01 | 60 | 0 | 4.35 | 2.8 | 2.8
2026-03-05 13:34 | 25 | 0 | 6.791 | 908 | 37.5 | 126.3 | 126.1 | 126.5 | 62.64 | 63.12 | 63 | 7.88 | 7.96 | 1 | 1 | 1 | 188.76 | 23.8 | 60 | 1800 | 0 | 171.9287 | 0 | 0 | 0 | 0 | 0 | 85 | 0 | 5.8262 | -0.006137 | 13.8135 | 505.448 | -4402.1582 | 0 | 1800 | -101.101 | 34 | 62 | 60.3457 | 105.459 | 0 | 0 | -1 | 84.7885 | 40.7894 | 470.3594 | 399.7087 | 33.9638 | 62 | 68.6751 | 61.4631 | 62.541 | 62.8433 | 61.7226 | 91.3514 | 91.3514 | 0.55142 | 0 | 144.9862 | 144.9862 | 54.1862 | 0 | 100.0824 | 100.0824 | 9.2824 | 0 | 102.2943 | 102.2943 | 11.4943 | 0 | 3.5808 | -11 | -101.8 | -14.1 | 0 | 0 | 0 | -90.8 | 0 | 0 | 0 | -90.8 | 126.2626 | 23.8 | 406.8376 | 0 | 5.8767 | 0 | 30 | 0 | 60 | 1800 | 2 | 0.5 | 3448.2759 | 1744.9297 | 5 | 0.01 | 60 | 0 | 4.35 | 2.8 | 2.8
2026-03-05 13:34 | 25 | 0 | 6.787 | 908 | 37.5 | 126.2 | 126.2 | 126.5 | 62.64 | 63.12 | 63 | 7.88 | 7.96 | 1 | 1 | 1 | 188.76 | 23.8 | 60 | 1800 | 0 | 172.4321 | 0 | 0 | 0 | 0 | 0 | 85 | 0 | 5.846 | -0.006122 | 13.7817 | 512.2103 | -5988.3066 | 0 | 1800 | -101.101 | 34 | 62 | 60.3264 | 105.3973 | 0 | 0 | -1 | 84.7914 | 40.8045 | 469.9438 | 399.5611 | 33.9615 | 62 | 68.6113 | 61.4579 | 62.5271 | 62.8049 | 61.708 | 91.5292 | 91.5292 | 0.72918 | 0 | 145.8327 | 145.8327 | 55.0327 | 0 | 100.5915 | 100.5915 | 9.7915 | 0 | 102.0317 | 102.0317 | 11.2317 | 0 | 3.5329 | -11 | -101.8 | -14.1 | 0 | 0 | 0 | -90.8 | 0 | 0 | 0 | -90.8 | 126.2626 | 23.8 | 406.8376 | 0 | 5.8747 | 0 | 30 | 0 | 60 | 1800 | 2 | 0.5 | 3448.2759 | 1744.9297 | 5 | 0.01 | 60 | 0 | 4.35 | 2.8 | 2.8
2026-03-05 13:34 | 25 | 0 | 6.787 | 908 | 37.5 | 126.1 | 126.2 | 126.4 | 62.6 | 63.12 | 62.96 | 7.88 | 7.96 | 1 | 1 | 1 | 188.68 | 23.8 | 60 | 1800 | 0 | 171.9287 | 0 | 0 | 0 | 0 | 0 | 85 | 0 | 5.8767 | -0.006164 | 13.7463 | 519.7517 | -5317.1035 | 0 | 1800 | -101.101 | 34 | 62 | 60.3334 | 105.3753 | 0 | 0 | -1 | 84.8122 | 40.6985 | 469.7722 | 399.4972 | 33.9714 | 62 | 68.6013 | 61.4898 | 62.5383 | 62.8175 | 61.7123 | 91.3673 | 91.3673 | 0.56733 | 0 | 145.0647 | 145.0647 | 54.2647 | 0 | 101.444 | 101.444 | 10.644 | 0 | 101.9574 | 101.9574 | 11.1574 | 0 | 3.4464 | -11 | -101.8 | -14.1 | 0 | 0 | 0 | -90.8 | 0 | 0 | 0 | -90.8 | 126.2626 | 23.8 | 406.8376 | 0 | 5.8764 | 0 | 30 | 0 | 60 | 1800 | 2 | 0.5 | 3448.2759 | 1753.9552 | 5 | 0.01 | 60 | 0 | 4.35 | 2.8 | 2.8
2026-03-05 13:34 | 25 | 0 | 6.785 | 908 | 37.5 | 126.2 | 126.2 | 126.4 | 62.64 | 63.08 | 63 | 7.88 | 7.96 | 1 | 1 | 1 | 188.72 | 23.8 | 60 | 1800 | 0 | 172.5041 | 0 | 0 | 0 | 0 | 0 | 85 | 0 | 5.9078 | -0.006163 | 13.7166 | 526.3073 | -4747.9438 | 0 | 1800 | -101.101 | 34 | 62 | 60.3288 | 105.3608 | 0 | 0 | -1 | 84.7869 | 40.6323 | 469.6569 | 399.3688 | 33.971 | 62 | 68.5503 | 61.4802 | 62.5121 | 62.8098 | 61.7069 | 91.2076 | 91.2076 | 0.40764 | 0 | 144.3287 | 144.3287 | 53.5287 | 0 | 100.6365 | 100.6365 | 9.8365 | 0 | 102.9034 | 102.9034 | 12.1034 | 0 | 3.5456 | -11 | -101.8 | -14.1 | 0 | 0 | 0 | -90.8 | 0 | 0 | 0 | -90.8 | 126.2626 | 23.8 | 406.8376 | 0 | 5.8689 | 0 | 30 | 0 | 60 | 1800 | 2 | 0.5 | 3448.2759 | 1756.9845 | 5 | 0.01 | 60 | 0 | 4.35 | 2.8 | 2.8
2026-03-05 13:35 | 25 | 0 | 6.783 | 908 | 37.5 | 126.1 | 126.2 | 126.4 | 62.64 | 63.08 | 62.96 | 7.88 | 7.96 | 1 | 1 | 1 | 188.68 | 23.8 | 60 | 1800 | 0 | 171.4972 | 0 | 0 | 0 | 0 | 0 | 85 | 0 | 5.9428 | -0.006133 | 13.665 | 530.9043 | -6428.6514 | 0 | 1800 | -101.101 | 34 | 62 | 60.3352 | 105.3312 | 0 | 0 | -1 | 84.7887 | 40.9035 | 469.8497 | 399.3282 | 33.9924 | 62 | 68.5742 | 61.4813 | 62.5455 | 62.8164 | 61.7348 | 91.5229 | 91.5229 | 0.72289 | 0 | 142.3441 | 142.3441 | 51.5441 | 0 | 101.0093 | 101.0093 | 10.2093 | 0 | 102.8068 | 102.8068 | 12.0068 | 0 | 3.3359 | -11 | -101.8 | -14.1 | 0 | 0 | 0 | -90.8 | 0 | 0 | 0 | -90.8 | 126.2626 | 23.8 | 406.8376 | 0 | 5.8667 | 0 | 30 | 0 | 60 | 1800 | 2 | 0.5 | 3389.8305 | 1750.9363 | 5 | 0.01 | 60 | 0 | 4.35 | 2.8 | 2.8
2026-03-05 13:35 | 25 | 0 | 6.781 | 908 | 37.5 | 126.2 | 126.2 | 126.5 | 62.68 | 63.08 | 63 | 7.88 | 7.96 | 1 | 1 | 1 | 188.76 | 23.8 | 60 | 1800 | 0 | 172.8061 | 0 | 0 | 0 | 0 | 0 | 85 | 0 | 5.9579 | -0.006104 | 13.635 | 531.6993 | -3936.0884 | 0 | 1800 | -101.101 | 34 | 62 | 60.3431 | 105.2824 | 0 | 0 | -1 | 84.798 | 41.2862 | 470.0646 | 399.2864 | 33.9941 | 62 | 68.6215 | 61.4738 | 62.5637 | 62.8553 | 61.73 | 91.3367 | 91.3367 | 0.53669 | 0 | 144.9543 | 144.9543 | 54.1543 | 0 | 100.7679 | 100.7679 | 9.9679 | 0 | 102.1743 | 102.1743 | 11.3743 | 0 | 3.5684 | -11 | -101.8 | -14.1 | 0 | 0 | 0 | -90.8 | 0 | 0 | 0 | -90.8 | 126.2626 | 23.8 | 406.8376 | 0 | 5.866 | 0 | 30 | 0 | 60 | 1800 | 2 | 0.5 | 3448.2759 | 1747.9278 | 5 | 0.01 | 60 | 0 | 4.35 | 2.8 | 2.8
2026-03-05 13:35 | 25 | 0 | 6.779 | 908 | 37.5 | 126.1 | 126.2 | 126.4 | 62.68 | 63.04 | 63 | 7.88 | 7.96 | 1 | 1 | 1 | 188.72 | 23.8 | 59.9 | 1797 | 0 | 175.7261 | 0 | 0 | 0 | 0 | 0 | 85 | 0 | 5.9748 | -0.005723 | 13.6012 | 531.9084 | -6755.1631 | 0 | 1800 | -101.101 | 34 | 62 | 60.3436 | 105.2486 | 0 | 0 | -1 | 84.7865 | 41.4716 | 469.9138 | 399.2383 | 33.9932 | 62 | 68.6164 | 61.5055 | 62.5696 | 62.8469 | 61.7413 | 91.3025 | 91.3025 | 0.50251 | 0 | 144.7799 | 144.7799 | 53.9799 | 0 | 100.6923 | 100.6923 | 9.8923 | 0 | 103.0633 | 103.0633 | 12.2633 | 0 | 3.5208 | -11 | -101.8 | -14.1 | 0 | 0 | 0 | -90.8 | 0 | 0 | 0 | -90.8 | 126.2626 | 23.8 | 406.8376 | 0 | 5.8635 | 0 | 30 | 0 | 60 | 1800 | 2 | 0.5 | 3448.2759 | 1753.9552 | 5 | 0.01 | 60 | 0 | 4.35 | 2.8 | 2.8
2026-03-05 13:35 | 25 | 0 | 6.777 | 908 | 37.5 | 126.1 | 126.3 | 126.4 | 62.64 | 63.08 | 63.04 | 7.88 | 7.96 | 1 | 1 | 1 | 188.76 | 23.8 | 60 | 1800 | 0 | 171.8568 | 0 | 0 | 0 | 0 | 0 | 85 | 0 | 5.9996 | -0.003435 | 13.5581 | 531.8342 | -4976.6753 | 0 | 1797 | -101.101 | 34 | 62 | 60.356 | 105.2165 | 0 | 0 | -1 | 84.7842 | 41.8579 | 470.045 | 399.1887 | 33.982 | 62 | 68.629 | 61.5228 | 62.5748 | 62.8589 | 61.75 | 91.4526 | 91.4526 | 0.65258 | 0 | 145.9276 | 145.9276 | 55.1276 | 0 | 100.7791 | 100.7791 | 9.9791 | 0 | 102.5432 | 102.5432 | 11.7432 | 0 | 3.5156 | -11 | -101.8 | -14.1 | 0 | 0 | 0 | -90.8 | 0 | 0 | 0 | -90.8 | 126.4734 | 23.8 | 407.5168 | 0 | 5.8586 | 0 | 30 | 0 | 60 | 1800 | 2 | 0.5 | 3448.2759 | 1753.9552 | 5 | 0.01 | 60 | 0 | 4.35 | 2.8 | 2.8
2026-03-05 13:35 | 25 | 0 | 6.775 | 908 | 37.5 | 126.2 | 126.3 | 126.3 | 62.64 | 63.04 | 63 | 7.88 | 7.96 | 1 | 1 | 1 | 188.68 | 23.8 | 60 | 1800 | 0 | 167.3977 | 0 | 0 | 0 | 0 | 0 | 85 | 0 | 6.0279 | 0.002633 | 13.522 | 531.544 | -2259.5586 | 0 | 1800 | -101.101 | 34 | 62 | 60.3592 | 105.2074 | 0 | 0 | -1 | 84.7963 | 41.8992 | 470.0699 | 399.1684 | 33.9484 | 62 | 68.6346 | 61.5192 | 62.5618 | 62.819 | 61.754 | 91.3673 | 91.3673 | 0.56733 | 0 | 144.0502 | 144.0502 | 53.2502 | 0 | 100.5467 | 100.5467 | 9.7467 | 0 | 102.3503 | 102.3503 | 11.5503 | 0 | 3.5373 | -11 | -101.8 | -14.1 | 0 | 0 | 0 | -90.8 | 0 | 0 | 0 | -90.8 | 126.2626 | 23.8 | 406.8376 | 0 | 5.8555 | 0 | 30 | 0 | 60 | 1800 | 2 | 0.5 | 3508.7719 | 1756.9845 | 5 | 0.01 | 60 | 0 | 4.35 | 2.8 | 2.8
2026-03-05 13:35 | 25 | 0 | 6.773 | 908 | 37.5 | 126.2 | 126.3 | 126.3 | 62.64 | 63.08 | 63.04 | 7.88 | 7.96 | 1 | 1 | 1 | 188.76 | 23.8 | 60 | 1800 | 0 | 165.4559 | 0 | 0 | 0 | 0 | 0 | 85 | 0 | 6.0546 | 0.014126 | 13.4738 | 531.4499 | -6428.6514 | 0 | 1800 | -101.101 | 34 | 62 | 60.3493 | 105.2074 | 0 | 0 | -1 | 84.7839 | 41.4662 | 469.9276 | 399.0797 | 33.9347 | 62 | 68.6341 | 61.5375 | 62.5665 | 62.8198 | 61.7212 | 91.2414 | 91.2414 | 0.44142 | 0 | 147.3265 | 147.3265 | 56.5265 | 0 | 101.0016 | 101.0016 | 10.2016 | 0 | 102.7724 | 102.7724 | 11.9724 | 0 | 3.412 | -11 | -101.8 | -14.1 | 0 | 0 | 0 | -90.8 | 0 | 0 | 0 | -90.8 | 126.2626 | 23.8 | 406.8376 | 0 | 5.8553 | 0 | 30 | 0 | 60 | 1800 | 2 | 0.5 | 3448.2759 | 1753.9552 | 5 | 0.01 | 60 | 0 | 4.35 | 2.8 | 2.8
2026-03-05 13:35 | 25 | 0 | 6.771 | 908 | 37.5 | 126.3 | 126.2 | 126.3 | 62.64 | 63.04 | 63 | 7.88 | 7.96 | 1 | 1 | 1 | 188.68 | 23.8 | 60 | 1800 | 0 | 169.3684 | 0 | 0 | 0 | 0 | 0 | 85 | 0 | 6.065 | 0.01904 | 13.4599 | 531.16 | -6863.2881 | 0 | 1800 | -101.101 | 34 | 62 | 60.3493 | 105.2074 | 0 | 0 | -1 | 84.7839 | 41.4662 | 469.9276 | 399.0797 | 33.9347 | 62 | 68.6341 | 61.5375 | 62.5665 | 62.8198 | 61.7212 | 91.3795 | 91.3795 | 0.57951 | 0 | 144.7064 | 144.7064 | 53.9064 | 0 | 100.7196 | 100.7196 | 9.9196 | 0 | 102.7948 | 102.7948 | 11.9948 | 0 | 3.4923 | -11 | -101.8 | -14.1 | 0 | 0 | 0 | -90.8 | 0 | 0 | 0 | -90.8 | 126.2626 | 23.8 | 406.8376 | 0 | 5.8502 | 0 | 30 | 0 | 60 | 1800 | 2 | 0.5 | 3389.8305 | 1760.0242 | 5 | 0.01 | 60 | 0 | 4.35 | 2.8 | 2.8
2026-03-05 13:35 | 25 | 0 | 6.771 | 908 | 37.5 | 126.2 | 126.3 | 126.3 | 62.64 | 63.08 | 63.04 | 7.88 | 7.96 | 1 | 1 | 1 | 188.76 | 23.8 | 60 | 1800 | 0 | 174.3884 | 0 | 0 | 0 | 0 | 0 | 85 | 0 | 6.0704 | 0.020031 | 13.4475 | 531.552 | -7715.5479 | 0 | 1800 | -101.101 | 34 | 62 | 60.3574 | 105.2332 | 0 | 0 | -1 | 84.7923 | 41.288 | 469.8442 | 398.986 | 33.9194 | 62 | 68.6299 | 61.5242 | 62.5685 | 62.8419 | 61.733 | 91.3828 | 91.3828 | 0.58285 | 0 | 142.8112 | 142.8112 | 52.0112 | 0 | 100.7029 | 100.7029 | 9.9029 | 0 | 102.4481 | 102.4481 | 11.6481 | 0 | 3.3179 | -11 | -101.8 | -14.1 | 0 | 0 | 0 | -90.8 | 0 | 0 | 0 | -90.8 | 126.2626 | 23.8 | 406.8376 | 0 | 5.8493 | 0 | 30 | 0 | 60 | 1800 | 2 | 0.5 | 3448.2759 | 1756.9845 | 5 | 0.01 | 60 | 0 | 4.35 | 2.8 | 2.8
2026-03-05 13:35 | 25 | 0 | 6.767 | 908 | 37.5 | 126.3 | 126.2 | 126.3 | 62.64 | 63.04 | 63.04 | 7.88 | 7.96 | 1 | 1 | 1 | 188.72 | 23.8 | 60 | 1800 | 0 | 174.374 | 0 | 0 | 0 | 0 | 0 | 85 | 0 | 6.0751 | 0.018387 | 13.4482 | 531.5503 | -3226.21 | 0 | 1800 | -101.101 | 34 | 62 | 60.3579 | 105.265 | 0 | 0 | -1 | 84.7804 | 41.29 | 470.1721 | 398.957 | 33.9346 | 62 | 68.6418 | 61.5174 | 62.5958 | 62.856 | 61.735 | 91.189 | 91.189 | 0.38898 | 0 | 144.9777 | 144.9777 | 54.1777 | 0 | 100.7695 | 100.7695 | 9.9695 | 0 | 101.6404 | 101.6404 | 10.8404 | 0 | 3.4287 | -11 | -101.8 | -14.1 | 0 | 0 | 0 | -90.8 | 0 | 0 | 0 | -90.8 | 126.2626 | 23.8 | 406.8376 | 0 | 5.8443 | 0 | 30 | 0 | 60 | 1800 | 2 | 0.5 | 3389.8305 | 1753.9552 | 5 | 0.01 | 60 | 0 | 4.35 | 2.8 | 2.8
2026-03-05 13:35 | 25 | 0 | 6.767 | 908 | 37.5 | 126.3 | 126.2 | 126.3 | 62.64 | 63.04 | 63.04 | 7.92 | 7.96 | 1 | 1 | 1 | 188.72 | 23.84 | 60 | 1800 | 0 | 168.8649 | 0 | 0 | 0 | 0 | 0 | 85 | 0 | 6.0787 | 0.015574 | 13.4405 | 530.1608 | -8339.8623 | 0 | 1800 | -101.101 | 34 | 62 | 60.3697 | 105.3113 | 0 | 0 | -1 | 84.7692 | 40.9526 | 469.8676 | 398.8861 | 33.926 | 62 | 68.6241 | 61.521 | 62.628 | 62.8736 | 61.7339 | 91.4359 | 91.4359 | 0.63588 | 0 | 144.426 | 144.426 | 53.626 | 0 | 100.5422 | 100.5422 | 9.7422 | 0 | 102.2786 | 102.2786 | 11.4786 | 0 | 3.4511 | -11 | -101.8 | -14.1 | 0 | 0 | 0 | -90.8 | 0 | 0 | 0 | -90.8 | 126.4748 | 23.84 | 407.5214 | 0 | 5.8393 | 0 | 30 | 0 | 60 | 1800 | 2 | 0.5 | 3448.2759 | 1753.9552 | 5 | 0.01 | 60 | 0 | 4.35 | 2.8 | 2.8
2026-03-05 13:35 | 25 | 0 | 6.763 | 908 | 37.5 | 126.3 | 126.1 | 126.3 | 62.64 | 63.08 | 63 | 7.88 | 7.96 | 1 | 1 | 1 | 188.72 | 23.8 | 60 | 1800 | 0 | 170.2745 | 0 | 0 | 0 | 0 | 0 | 85 | 0 | 6.0832 | 0.010648 | 13.4403 | 527.1572 | -3464.2778 | 0 | 1800 | -101.101 | 34 | 62 | 60.3648 | 105.3022 | 0 | 0 | -1 | 84.7954 | 40.8681 | 469.8637 | 398.8817 | 33.9366 | 62 | 68.6174 | 61.5154 | 62.634 | 62.8567 | 61.7325 | 90.9804 | 90.9804 | 0.18038 | 0 | 144.6768 | 144.6768 | 53.8768 | 0 | 100.5006 | 100.5006 | 9.7006 | 0 | 102.0046 | 102.0046 | 11.2046 | 0 | 3.5664 | -11 | -101.8 | -14.1 | 0 | 0 | 0 | -90.8 | 0 | 0 | 0 | -90.8 | 126.2626 | 23.8 | 406.8376 | 0 | 5.8418 | 0 | 30 | 0 | 60 | 1800 | 2 | 0.5 | 3448.2759 | 1756.9845 | 5 | 0.01 | 60 | 0 | 4.35 | 2.8 | 2.8
2026-03-05 13:35 | 25 | 0 | 6.763 | 908 | 37.5 | 126.3 | 126.1 | 126.4 | 62.64 | 63.08 | 63 | 7.88 | 7.96 | 1 | 1 | 1 | 188.72 | 23.8 | 60 | 1800 | 0 | 172.7917 | 0 | 0 | 0 | 0 | 0 | 85 | 0 | 6.0876 | 0.007981 | 13.4274 | 525.7201 | -4747.9438 | 0 | 1800 | -101.101 | 34 | 63 | 60.3827 | 105.2577 | 0 | 0 | -1 | 84.8078 | 41.4478 | 469.7445 | 398.8324 | 33.9529 | 63 | 68.6054 | 61.5209 | 62.6236 | 62.8618 | 61.7432 | 91.3569 | 91.3569 | 0.55692 | 0 | 143.9856 | 143.9856 | 53.1856 | 0 | 100.9667 | 100.9667 | 10.1667 | 0 | 103.1244 | 103.1244 | 12.3244 | 0 | 3.4742 | -11 | -101.8 | -14.1 | 0 | 0 | 0 | -90.8 | 0 | 0 | 0 | -90.8 | 126.2626 | 23.8 | 406.8376 | 0 | 5.8419 | 0 | 30 | 0 | 60 | 1800 | 2 | 0.5 | 3448.2759 | 1750.9363 | 5 | 0.01 | 60 | 0 | 4.35 | 2.8 | 2.8
2026-03-05 13:35 | 25 | 0 | 6.761 | 908 | 37.5 | 126.2 | 126.1 | 126.4 | 62.6 | 63.08 | 63 | 7.88 | 7.96 | 1 | 1 | 1 | 188.68 | 23.8 | 60 | 1800 | 0 | 171.3821 | 0 | 0 | 0 | 0 | 0 | 85 | 0 | 6.0909 | 0.005758 | 13.4319 | 522.8911 | -4976.6753 | 0 | 1800 | -101.101 | 34 | 62 | 60.3621 | 105.2664 | 0 | 0 | -1 | 84.7776 | 41.4684 | 469.8162 | 398.7884 | 33.9565 | 62 | 68.6105 | 61.5262 | 62.6029 | 62.8552 | 61.7487 | 91.2976 | 91.2976 | 0.4976 | 0 | 144.0262 | 144.0262 | 53.2262 | 0 | 100.6233 | 100.6233 | 9.8233 | 0 | 102.7875 | 102.7875 | 11.9875 | 0 | 3.2871 | -11 | -101.8 | -14.1 | 0 | 0 | 0 | -90.8 | 0 | 0 | 0 | -90.8 | 126.2626 | 23.8 | 406.8376 | 0 | 5.8333 | 0 | 30 | 0 | 60 | 1800 | 2 | 0.5 | 3448.2759 | 1750.9363 | 5 | 0.01 | 60 | 0 | 4.35 | 2.8 | 2.8
2026-03-05 13:35 | 25 | 0 | 6.759 | 908 | 37.6 | 126.3 | 126.1 | 126.5 | 62.64 | 63.08 | 63 | 7.88 | 7.96 | 1 | 1 | 1 | 188.72 | 23.8 | 60 | 1800 | 0 | 172.9212 | 0 | 0 | 0 | 0 | 0 | 85 | 0 | 6.0934 | 0.003939 | 13.4273 | 521.058 | -5317.1035 | 0 | 1800 | -101.101 | 34 | 62 | 60.3592 | 105.3011 | 0 | 0 | -1 | 84.7803 | 41.1202 | 469.9831 | 398.7633 | 33.9798 | 62 | 68.6158 | 61.515 | 62.6099 | 62.8528 | 61.7651 | 91.416 | 91.416 | 0.61604 | 0 | 143.7622 | 143.7622 | 52.9622 | 0 | 100.5332 | 100.5332 | 9.7332 | 0 | 102.1389 | 102.1389 | 11.3389 | 0 | 3.5569 | -11 | -101.8 | -14.1 | 0 | 0 | 0 | -90.8 | 0 | 0 | 0 | -90.8 | 126.2626 | 23.8 | 406.8376 | 0 | 5.8311 | 0 | 30 | 0 | 60 | 1800 | 2 | 0.5 | 3448.2759 | 1760.0242 | 5 | 0.01 | 60 | 0 | 4.35 | 2.8 | 2.8
2026-03-05 13:35 | 25 | 0 | 6.757 | 908 | 37.5 | 126.2 | 126.1 | 126.5 | 62.6 | 63.08 | 63 | 7.88 | 7.96 | 1 | 1 | 1 | 188.68 | 23.8 | 60 | 1800 | 0 | 169.4403 | 0 | 0 | 0 | 0 | 0 | 85 | 0 | 6.0964 | 0.001701 | 13.4327 | 521.3204 | -7504.6074 | 0 | 1800 | -101.101 | 34 | 63 | 60.3563 | 105.3456 | 0 | 0 | -1 | 84.7969 | 40.9226 | 469.6706 | 398.7052 | 34.0482 | 63 | 68.6368 | 61.5516 | 62.6251 | 62.8597 | 61.7577 | 91.3546 | 91.3546 | 0.55456 | 0 | 143.8449 | 143.8449 | 53.0449 | 0 | 103.4491 | 103.4491 | 12.6491 | 0 | 102.6756 | 102.6756 | 11.8756 | 0 | 3.4487 | -11 | -101.8 | -14.1 | 0 | 0 | 0 | -90.8 | 0 | 0 | 0 | -90.8 | 126.2626 | 23.8 | 406.8376 | 0 | 5.8318 | 0 | 30 | 0 | 60 | 1800 | 2 | 0.5 | 3448.2759 | 1753.9552 | 5 | 0.01 | 60 | 0 | 4.35 | 2.8 | 2.8
2026-03-05 13:35 | 25 | 0 | 6.755 | 908 | 37.5 | 126.2 | 126.1 | 126.5 | 62.64 | 63.08 | 63 | 7.88 | 7.96 | 1 | 1 | 1 | 188.72 | 23.8 | 60 | 1800 | 0 | 171.6554 | 0 | 0 | 0 | 0 | 0 | 85 | 0 | 6.0991 | 0.000375 | 13.4251 | 521.7723 | -8951.4531 | 0 | 1800 | -101.101 | 34 | 63 | 60.3546 | 105.358 | 0 | 0 | -1 | 84.7811 | 41.0695 | 469.7786 | 398.7223 | 34.049 | 63 | 68.6428 | 61.5728 | 62.6268 | 62.8776 | 61.7675 | 91.3693 | 91.3693 | 0.56929 | 0 | 144.1378 | 144.1378 | 53.3378 | 0 | 100.8596 | 100.8596 | 10.0596 | 0 | 102.159 | 102.159 | 11.359 | 0 | 3.4638 | -11 | -101.8 | -14.1 | 0 | 0 | 0 | -90.8 | 0 | 0 | 0 | -90.8 | 126.2626 | 23.8 | 406.8376 | 0 | 5.8293 | 0 | 30 | 0 | 60 | 1800 | 2 | 0.5 | 3448.2759 | 1753.9552 | 5 | 0.01 | 60 | 0 | 4.35 | 2.8 | 2.8
2026-03-05 13:35 | 25 | 0 | 6.753 | 908 | 37.5 | 126.1 | 126.2 | 126.4 | 62.64 | 63.08 | 63 | 7.88 | 7.96 | 1 | 1 | 1 | 188.72 | 23.8 | 60 | 1800 | 0 | 177.5385 | 0 | 0 | 0 | 0 | 0 | 85 | 0 | 6.101 | -0.000708 | 13.4338 | 523.2423 | -10710.2695 | 0 | 1800 | -101.101 | 34 | 63 | 60.35 | 105.3885 | 0 | 0 | -1 | 84.7789 | 41.1609 | 469.8497 | 398.7152 | 34.051 | 63 | 68.6673 | 61.5547 | 62.641 | 62.8866 | 61.7698 | 91.2886 | 91.2886 | 0.48856 | 0 | 145.1244 | 145.1244 | 54.3244 | 0 | 100.7212 | 100.7212 | 9.9212 | 0 | 102.3194 | 102.3194 | 11.5194 | 0 | 3.5278 | -11 | -101.8 | -14.1 | 0 | 0 | 0 | -90.8 | 0 | 0 | 0 | -90.8 | 126.2626 | 23.8 | 406.8376 | 0 | 5.8235 | 0 | 30 | 0 | 60 | 1800 | 2 | 0.5 | 3448.2759 | 1753.9552 | 5 | 0.01 | 60 | 0 | 4.35 | 2.8 | 2.8
2026-03-05 13:35 | 25 | 0 | 6.751 | 908 | 37.5 | 126.1 | 126.3 | 126.4 | 62.64 | 63.12 | 63 | 7.88 | 7.96 | 1 | 1 | 1 | 188.76 | 23.8 | 60 | 1800 | 0 | 175.7405 | 0 | 0 | 0 | 0 | 0 | 85 | 0 | 6.102 | -0.001624 | 13.4277 | 525.7435 | -8133.1753 | 0 | 1800 | -101.101 | 34 | 63 | 60.3536 | 105.4125 | 0 | 0 | -1 | 84.7742 | 40.8503 | 469.5226 | 398.692 | 34.0498 | 63 | 68.6667 | 61.5534 | 62.6421 | 62.8709 | 61.7768 | 91.5345 | 91.5345 | 0.73448 | 0 | 144.4417 | 144.4417 | 53.6417 | 0 | 100.8909 | 100.8909 | 10.0909 | 0 | 102.5306 | 102.5306 | 11.7306 | 0 | 3.413 | -11 | -101.8 | -14.1 | 0 | 0 | 0 | -90.8 | 0 | 0 | 0 | -90.8 | 126.2626 | 23.8 | 406.8376 | 0 | 5.8204 | 0 | 30 | 0 | 60 | 1800 | 2 | 0.5 | 3448.2759 | 1756.9845 | 5 | 0.01 | 60 | 0 | 4.35 | 2.8 | 2.8
2026-03-05 13:35 | 25 | 0 | 6.749 | 908 | 37.5 | 126.1 | 126.3 | 126.4 | 62.64 | 63.08 | 63 | 7.88 | 7.96 | 1 | 1 | 1 | 188.72 | 23.8 | 60 | 1800 | 0 | 173.8849 | 0 | 0 | 0 | 0 | 0 | 85 | 0 | 6.1017 | -0.002309 | 13.4389 | 526.5476 | -4976.6753 | 0 | 1800 | -101.101 | 34 | 63 | 60.3563 | 105.436 | 0 | 0 | -1 | 84.7656 | 40.8141 | 469.4622 | 398.6914 | 34.0748 | 63 | 68.6573 | 61.5461 | 62.6234 | 62.8818 | 61.765 | 91.3088 | 91.3088 | 0.50879 | 0 | 146.6909 | 146.6909 | 55.8909 | 0 | 100.7426 | 100.7426 | 9.9426 | 0 | 102.8052 | 102.8052 | 12.0052 | 0 | 3.3959 | -11 | -101.8 | -14.1 | 0 | 0 | 0 | -90.8 | 0 | 0 | 0 | -90.8 | 126.2626 | 23.8 | 406.8376 | 0 | 5.8167 | 0 | 30 | 0 | 60 | 1800 | 2 | 0.5 | 3508.7719 | 1753.9552 | 5 | 0.01 | 60 | 0 | 4.35 | 2.8 | 2.8
2026-03-05 13:35 | 25 | 0 | 6.749 | 908 | 37.5 | 126.2 | 126.2 | 126.5 | 62.68 | 63.08 | 63 | 7.88 | 7.96 | 1 | 1 | 1 | 188.76 | 23.8 | 60 | 1800 | 0 | 175.8699 | 0 | 0 | 0 | 0 | 0 | 85 | 0 | 6.1 | -0.003191 | 13.4343 | 527.2997 | -5877.3345 | 0 | 1800 | -101.101 | 34 | 62 | 60.3563 | 105.436 | 0 | 0 | -1 | 84.7656 | 40.8141 | 469.4622 | 398.6914 | 34.0748 | 62 | 68.6573 | 61.5461 | 62.6234 | 62.8818 | 61.765 | 91.3669 | 91.3669 | 0.56694 | 0 | 143.5487 | 143.5487 | 52.7487 | 0 | 101.0087 | 101.0087 | 10.2087 | 0 | 102.7575 | 102.7575 | 11.9575 | 0 | 3.5385 | -11 | -101.8 | -14.1 | 0 | 0 | 0 | -90.8 | 0 | 0 | 0 | -90.8 | 126.2626 | 23.8 | 406.8376 | 0 | 5.8121 | 0 | 30 | 0 | 60 | 1800 | 2 | 0.5 | 3448.2759 | 1756.9845 | 5 | 0.01 | 60 | 0 | 4.35 | 2.8 | 2.8
2026-03-05 13:35 | 25 | 0 | 6.745 | 908 | 37.5 | 126.1 | 126.3 | 126.3 | 62.64 | 63.08 | 63 | 7.88 | 7.96 | 1 | 1 | 1 | 188.72 | 23.8 | 60 | 1800 | 0 | 177.8261 | 0 | 0 | 0 | 0 | 0 | 85 | 0 | 6.0983 | -0.00368 | 13.4285 | 526.1072 | -6755.1631 | 0 | 1800 | -101.101 | 34 | 63 | 60.3707 | 105.4344 | 0 | 0 | -1 | 84.7845 | 41.1326 | 469.4999 | 398.612 | 34.0858 | 63 | 68.666 | 61.5457 | 62.6144 | 62.8816 | 61.7747 | 91.3909 | 91.3909 | 0.5909 | 0 | 143.8137 | 143.8137 | 53.0137 | 0 | 100.5876 | 100.5876 | 9.7876 | 0 | 102.3666 | 102.3666 | 11.5666 | 0 | 3.4579 | -11 | -101.8 | -14.1 | 0 | 0 | 0 | -90.8 | 0 | 0 | 0 | -90.8 | 126.2626 | 23.8 | 406.8376 | 0 | 5.8131 | 0 | 30 | 0 | 60 | 1800 | 2 | 0.5 | 3389.8305 | 1744.9297 | 5 | 0.01 | 60 | 0 | 4.35 | 2.8 | 2.8
2026-03-05 13:35 | 25 | 0 | 6.745 | 908 | 37.4 | 126.2 | 126.3 | 126.3 | 62.64 | 63.08 | 63 | 7.88 | 7.96 | 1 | 1 | 1 | 188.72 | 23.8 | 60 | 1800 | 0 | 172.2883 | 0 | 0 | 0 | 0 | 0 | 85 | 0 | 6.0956 | -0.004102 | 13.438 | 523.864 | -5203.981 | 0 | 1800 | -101.101 | 34 | 63 | 60.3644 | 105.4316 | 0 | 0 | -1 | 84.7764 | 41.4929 | 469.3958 | 398.5753 | 34.0891 | 63 | 68.6649 | 61.5583 | 62.6298 | 62.9016 | 61.7866 | 91.4899 | 91.4899 | 0.6899 | 0 | 145.7255 | 145.7255 | 54.9255 | 0 | 100.6359 | 100.6359 | 9.8359 | 0 | 102.7803 | 102.7803 | 11.9803 | 0 | 3.5792 | -11 | -101.8 | -14.1 | 0 | 0 | 0 | -90.8 | 0 | 0 | 0 | -90.8 | 126.2626 | 23.8 | 406.8376 | 0 | 5.8088 | 0 | 30 | 0 | 60 | 1800 | 2 | 0.5 | 3389.8305 | 1747.9278 | 5 | 0.01 | 60 | 0 | 4.35 | 2.8 | 2.8
2026-03-05 13:35 | 25 | 0 | 6.743 | 908 | 37.4 | 126.2 | 126.3 | 126.3 | 62.64 | 63.04 | 63 | 7.88 | 7.96 | 1 | 1 | 1 | 188.68 | 23.8 | 60 | 1800 | 0 | 169.4115 | 0 | 0 | 0 | 0 | 0 | 85 | 0 | 6.0955 | -0.004433 | 13.4342 | 521.8463 | -6971.0674 | 0 | 1800 | -101.101 | 34 | 63 | 60.3773 | 105.4145 | 0 | 0 | -1 | 84.7583 | 41.8223 | 469.6215 | 398.5922 | 34.0847 | 63 | 68.6816 | 61.5586 | 62.6127 | 62.8956 | 61.7909 | 91.3341 | 91.3341 | 0.53413 | 0 | 143.1074 | 143.1074 | 52.3074 | 0 | 101.0472 | 101.0472 | 10.2472 | 0 | 102.3194 | 102.3194 | 11.5194 | 0 | 3.5933 | -11 | -101.8 | -14.1 | 0 | 0 | 0 | -90.8 | 0 | 0 | 0 | -90.8 | 126.2626 | 23.8 | 406.8376 | 0 | 5.8023 | 0 | 30 | 0 | 60 | 1800 | 2 | 0.5 | 3448.2759 | 1756.9845 | 5 | 0.01 | 60 | 0 | 4.35 | 2.8 | 2.8
2026-03-05 13:35 | 25 | 0 | 6.741 | 908 | 37.4 | 126.2 | 126.3 | 126.4 | 62.64 | 63.04 | 63.04 | 7.88 | 7.96 | 1 | 1 | 1 | 188.72 | 23.8 | 60 | 1800 | 0 | 175.3809 | 0 | 0 | 0 | 0 | 0 | 85 | 0 | 6.0952 | -0.004694 | 13.4361 | 520.0545 | -3818.665 | 0 | 1800 | -101.101 | 34 | 63 | 60.3799 | 105.4065 | 0 | 0 | -1 | 84.7485 | 42.1846 | 469.5633 | 398.6073 | 34.0622 | 63 | 68.7036 | 61.5521 | 62.6293 | 62.8905 | 61.771 | 91.4842 | 91.4842 | 0.6842 | 0 | 143.2879 | 143.2879 | 52.4879 | 0 | 100.6611 | 100.6611 | 9.8611 | 0 | 102.4666 | 102.4666 | 11.6666 | 0 | 3.5495 | -11 | -101.8 | -14.1 | 0 | 0 | 0 | -90.8 | 0 | 0 | 0 | -90.8 | 126.2626 | 23.8 | 406.8376 | 0 | 5.7973 | 0 | 30 | 0 | 60 | 1800 | 2 | 0.5 | 3448.2759 | 1763.0745 | 5 | 0.01 | 60 | 0 | 4.35 | 2.8 | 2.8
2026-03-05 13:35 | 25 | 0 | 6.739 | 908 | 37.4 | 126.2 | 126.3 | 126.3 | 62.64 | 63.04 | 63 | 7.88 | 7.96 | 1 | 1 | 1 | 188.68 | 23.8 | 60 | 1800 | 0 | 176.8193 | 0 | 0 | 0 | 0 | 0 | 85 | 0 | 6.0961 | -0.005012 | 13.4361 | 520.0074 | -4976.6753 | 0 | 1800 | -101.101 | 34 | 63 | 60.3839 | 105.3675 | 0 | 0 | -1 | 84.7414 | 42.3894 | 469.2618 | 398.5634 | 34.0604 | 63 | 68.6904 | 61.5629 | 62.6265 | 62.9119 | 61.7624 | 91.3681 | 91.3681 | 0.56812 | 0 | 146.5479 | 146.5479 | 55.7479 | 0 | 100.0239 | 100.0239 | 9.2239 | 0 | 101.926 | 101.926 | 11.126 | 0 | 3.2992 | -11 | -101.8 | -14.1 | 0 | 0 | 0 | -90.8 | 0 | 0 | 0 | -90.8 | 126.2626 | 23.8 | 406.8376 | 0 | 5.7927 | 0 | 30 | 0 | 60 | 1800 | 2 | 0.5 | 3448.2759 | 1756.9845 | 5 | 0.01 | 60 | 0 | 4.35 | 2.8 | 2.8
2026-03-05 13:35 | 25 | 0 | 6.737 | 908 | 37.4 | 126.2 | 126.3 | 126.4 | 62.64 | 63.04 | 63.04 | 7.88 | 7.96 | 1 | 1 | 1 | 188.72 | 23.8 | 60 | 1800 | 0 | 173.9281 | 0 | 0 | 0 | 0 | 0 | 85 | 0 | 6.0963 | -0.005184 | 13.4343 | 522.0608 | -5090.5034 | 0 | 1800 | -101.101 | 34 | 63 | 60.3881 | 105.3346 | 0 | 0 | -1 | 84.7738 | 42.4085 | 469.1345 | 398.4756 | 34.0658 | 63 | 68.6637 | 61.5525 | 62.6668 | 62.9156 | 61.7943 | 91.4151 | 91.4151 | 0.61506 | 0 | 144.3501 | 144.3501 | 53.5501 | 0 | 100.3953 | 100.3953 | 9.5953 | 0 | 102.473 | 102.473 | 11.673 | 0 | 3.5198 | -11 | -101.8 | -14.1 | 0 | 0 | 0 | -90.8 | 0 | 0 | 0 | -90.8 | 126.2626 | 23.8 | 406.8376 | 0 | 5.7962 | 0 | 30 | 0 | 60 | 1800 | 2 | 0.5 | 3448.2759 | 1753.9552 | 5 | 0.01 | 60 | 0 | 4.35 | 2.8 | 2.8
2026-03-05 13:35 | 25 | 0 | 6.735 | 908 | 37.4 | 126.2 | 126.2 | 126.3 | 62.64 | 63.04 | 63.04 | 7.88 | 7.96 | 1 | 1 | 1 | 188.72 | 23.8 | 60 | 1800 | 0 | 173.5109 | 0 | 0 | 0 | 0 | 0 | 85 | 0 | 6.0957 | -0.005341 | 13.4339 | 526.3266 | -7292.2598 | 0 | 1800 | -101.101 | 34 | 63 | 60.3919 | 105.2693 | 0 | 0 | -1 | 84.7603 | 42.6159 | 468.9749 | 398.4299 | 34.0479 | 63 | 68.6543 | 61.5459 | 62.654 | 62.9117 | 61.7806 | 91.5469 | 91.5469 | 0.74686 | 0 | 144.402 | 144.402 | 53.602 | 0 | 100.2745 | 100.2745 | 9.4745 | 0 | 102.2782 | 102.2782 | 11.4782 | 0 | 3.5379 | -11 | -101.8 | -14.1 | 0 | 0 | 0 | -90.8 | 0 | 0 | 0 | -90.8 | 126.2626 | 23.8 | 406.8376 | 0 | 5.7906 | 0 | 30 | 0 | 60 | 1800 | 2 | 0.5 | 3508.7719 | 1766.1354 | 5 | 0.01 | 60 | 0 | 4.35 | 2.8 | 2.8
2026-03-05 13:35 | 25 | 0 | 6.733 | 908 | 37.4 | 126.3 | 126.2 | 126.4 | 62.64 | 63.04 | 63.04 | 7.88 | 7.96 | 1 | 1 | 1 | 188.72 | 23.8 | 60 | 1800 | 0 | 174.4315 | 0 | 0 | 0 | 0 | 0 | 85 | 0 | 6.0988 | -0.005627 | 13.4398 | 529.7333 | -5988.3066 | 0 | 1800 | -101.101 | 34 | 63 | 60.4011 | 105.2151 | 0 | 0 | -1 | 84.766 | 42.734 | 468.917 | 398.3502 | 34.0605 | 63 | 68.6493 | 61.5606 | 62.6629 | 62.9076 | 61.8054 | 91.5048 | 91.5048 | 0.70483 | 0 | 144.0105 | 144.0105 | 53.2105 | 0 | 100.5996 | 100.5996 | 9.7996 | 0 | 102.8893 | 102.8893 | 12.0893 | 0 | 3.4179 | -11 | -101.8 | -14.1 | 0 | 0 | 0 | -90.8 | 0 | 0 | 0 | -90.8 | 126.2626 | 23.8 | 406.8376 | 0 | 5.7888 | 0 | 30 | 0 | 60 | 1800 | 2 | 0.5 | 3448.2759 | 1760.0242 | 5 | 0.01 | 60 | 0 | 4.35 | 2.8 | 2.8
2026-03-05 13:35 | 25 | 0 | 6.731 | 908 | 37.4 | 126.3 | 126.2 | 126.3 | 62.64 | 63.04 | 63 | 7.88 | 7.96 | 1 | 1 | 1 | 188.68 | 23.8 | 60 | 1800 | 0 | 175.8124 | 0 | 0 | 0 | 0 | 0 | 85 | 0 | 6.0982 | -0.005785 | 13.4443 | 530.6783 | -5203.981 | 0 | 1800 | -101.101 | 34 | 63 | 60.3909 | 105.1892 | 0 | 0 | -1 | 84.7528 | 42.3332 | 469.1918 | 398.411 | 34.0622 | 63 | 68.6396 | 61.5732 | 62.666 | 62.9205 | 61.7934 | 91.4838 | 91.4838 | 0.68381 | 0 | 144.7882 | 144.7882 | 53.9882 | 0 | 100.6414 | 100.6414 | 9.8414 | 0 | 102.4676 | 102.4676 | 11.6676 | 0 | 3.4111 | -11 | -101.8 | -14.1 | 0 | 0 | 0 | -90.8 | 0 | 0 | 0 | -90.8 | 126.2626 | 23.8 | 406.8376 | 0 | 5.7859 | 0 | 30 | 0 | 60 | 1800 | 2 | 0.5 | 3448.2759 | 1750.9363 | 5 | 0.01 | 60 | 0 | 4.35 | 2.8 | 2.8
2026-03-05 13:35 | 25 | 0 | 6.729 | 908 | 37.3 | 126.3 | 126.2 | 126.4 | 62.6 | 63.08 | 63.04 | 7.88 | 7.96 | 1 | 1 | 1 | 188.72 | 23.8 | 60 | 1800 | 0 | 176.2439 | 0 | 0 | 0 | 0 | 0 | 85 | 0 | 6.097 | -0.00592 | 13.436 | 529.8166 | -3936.0884 | 0 | 1800 | -101.101 | 34 | 63 | 60.408 | 105.1821 | 0 | 0 | -1 | 84.7472 | 41.7288 | 469.4387 | 398.4141 | 34.0608 | 63 | 68.6765 | 61.5799 | 62.6583 | 62.908 | 61.7827 | 91.3088 | 91.3088 | 0.50879 | 0 | 141.5823 | 141.5823 | 50.7823 | 0 | 100.6644 | 100.6644 | 9.8644 | 0 | 102.39 | 102.39 | 11.59 | 0 | 3.4664 | -11 | -101.8 | -14.1 | 0 | 0 | 0 | -90.8 | 0 | 0 | 0 | -90.8 | 126.2626 | 23.8 | 406.8376 | 0 | 5.7803 | 0 | 30 | 0 | 60 | 1800 | 2 | 0.5 | 3448.2759 | 1750.9363 | 5 | 0.01 | 60 | 0 | 4.35 | 2.8 | 2.8
2026-03-05 13:35 | 25 | 0 | 6.727 | 908 | 37.3 | 126.3 | 126.2 | 126.3 | 62.6 | 63.08 | 63 | 7.88 | 7.96 | 1 | 1 | 1 | 188.68 | 23.8 | 60 | 1800 | 0 | 175.1651 | 0 | 0 | 0 | 0 | 0 | 85 | 0 | 6.0984 | -0.006042 | 13.4376 | 528.135 | -6319.1006 | 0 | 1800 | -101.101 | 34 | 63 | 60.3902 | 105.1561 | 0 | 0 | -1 | 84.7185 | 41.1468 | 469.2305 | 398.3552 | 34.0311 | 63 | 68.6569 | 61.5823 | 62.6635 | 62.9086 | 61.7788 | 91.4604 | 91.4604 | 0.66043 | 0 | 145.5917 | 145.5917 | 54.7917 | 0 | 100.5316 | 100.5316 | 9.7316 | 0 | 102.2857 | 102.2857 | 11.4857 | 0 | 3.6815 | -10 | -100.8 | -14.1 | 0 | 0 | 0 | -90.8 | 0 | 0 | 0 | -90.8 | 126.2626 | 23.8 | 406.8376 | 0 | 5.7761 | 0 | 30 | 0 | 60 | 1800 | 2 | 0.5 | 3389.8305 | 1750.9363 | 5 | 0.01 | 60 | 0 | 4.35 | 2.8 | 2.8
2026-03-05 13:35 | 25 | 0 | 6.725 | 908 | 37.3 | 126.3 | 126.1 | 126.4 | 62.6 | 63.08 | 63.04 | 7.88 | 7.96 | 1 | 1 | 1 | 188.72 | 23.8 | 59.9 | 1797 | 0 | 175.1651 | 0 | 0 | 0 | 0 | 0 | 85 | 0 | 6.0976 | -0.006107 | 13.4325 | 527.6769 | -8339.8623 | 0 | 1800 | -101.101 | 34 | 63 | 60.3954 | 105.1348 | 0 | 0 | -1 | 84.737 | 40.7769 | 469.4031 | 398.3471 | 34.0357 | 63 | 68.6703 | 61.5861 | 62.6844 | 62.9166 | 61.7956 | 91.4887 | 91.4887 | 0.68872 | 0 | 145.9225 | 145.9225 | 55.1225 | 0 | 100.7528 | 100.7528 | 9.9528 | 0 | 102.7445 | 102.7445 | 11.9445 | 0 | 3.2953 | -11 | -101.8 | -14.1 | 0 | 0 | 0 | -90.8 | 0 | 0 | 0 | -90.8 | 126.2626 | 23.8 | 406.8376 | 0 | 5.7671 | 0 | 30 | 0 | 60 | 1800 | 2 | 0.5 | 3448.2759 | 1753.9552 | 5 | 0.01 | 60 | 0 | 4.35 | 2.8 | 2.8
2026-03-05 13:35 | 25 | 0 | 6.723 | 908 | 37.3 | 126.3 | 126.1 | 126.3 | 62.6 | 63.08 | 63 | 7.88 | 7.96 | 1 | 1 | 1 | 188.68 | 23.8 | 60 | 1800 | 0 | 177.2508 | 0 | 0 | 0 | 0 | 0 | 85 | 0 | 6.0978 | -0.006166 | 13.4375 | 528.9405 | -8029.2988 | 0 | 1797 | -101.101 | 34 | 63 | 60.3954 | 105.1348 | 0 | 0 | -1 | 84.737 | 40.7769 | 469.4031 | 398.3471 | 34.0357 | 63 | 68.6703 | 61.5861 | 62.6844 | 62.9166 | 61.7956 | 91.31 | 91.31 | 0.50997 | 0 | 142.9443 | 142.9443 | 52.1443 | 0 | 100.7712 | 100.7712 | 9.9712 | 0 | 102.3911 | 102.3911 | 11.5911 | 0 | 3.609 | -10 | -100.8 | -14.1 | 0 | 0 | 0 | -90.8 | 0 | 0 | 0 | -90.8 | 126.4734 | 23.8 | 407.5168 | 0 | 5.7674 | 0 | 30 | 0 | 60 | 1800 | 2 | 0.5 | 3448.2759 | 1753.9552 | 5 | 0.01 | 60 | 0 | 4.35 | 2.8 | 2.8
2026-03-05 13:35 | 25 | 0 | 6.721 | 908 | 37.2 | 126.3 | 126.1 | 126.4 | 62.6 | 63.08 | 63.04 | 7.88 | 7.96 | 1 | 1 | 1 | 188.72 | 23.8 | 60 | 1800 | 0 | 175.8124 | 0 | 0 | 0 | 0 | 0 | 85 | 0 | 6.096 | -0.006213 | 13.4357 | 530.6102 | -6755.1631 | 0 | 1800 | -101.101 | 34 | 63 | 60.3983 | 105.1714 | 0 | 0 | -1 | 84.7483 | 40.8983 | 469.8169 | 398.4373 | 34.0096 | 63 | 68.6844 | 61.5942 | 62.672 | 62.9194 | 61.7997 | 91.4443 | 91.4443 | 0.64433 | 0 | 146.6569 | 146.6569 | 55.8569 | 0 | 100.6701 | 100.6701 | 9.8701 | 0 | 102.7928 | 102.7928 | 11.9928 | 0 | 3.4396 | -11 | -101.8 | -14.1 | 0 | 0 | 0 | -90.8 | 0 | 0 | 0 | -90.8 | 126.2626 | 23.8 | 406.8376 | 0 | 5.7665 | 0 | 30 | 0 | 60 | 1800 | 2 | 0.5 | 3448.2759 | 1753.9552 | 5 | 0.01 | 60 | 0 | 4.35 | 2.8 | 2.8
2026-03-05 13:35 | 25 | 0 | 6.721 | 908 | 37.2 | 126.3 | 126.1 | 126.4 | 62.64 | 63.12 | 63 | 7.88 | 7.96 | 1 | 1 | 1 | 188.76 | 23.8 | 60 | 1800 | 0 | 172.3602 | 0 | 0 | 0 | 0 | 0 | 85 | 0 | 6.0964 | -0.00621 | 13.4461 | 533.6939 | -5765.998 | 0 | 1800 | -101.101 | 34 | 63 | 60.4137 | 105.2017 | 0 | 0 | -1 | 84.7651 | 41.1922 | 469.7152 | 398.4486 | 34.0134 | 63 | 68.6874 | 61.6127 | 62.7035 | 62.9181 | 61.8062 | 91.6009 | 91.6009 | 0.80088 | 0 | 145.2109 | 145.2109 | 54.4109 | 0 | 100.3165 | 100.3165 | 9.5165 | 0 | 102.9441 | 102.9441 | 12.1441 | 0 | 3.528 | -11 | -101.8 | -14.1 | 0 | 0 | 0 | -90.8 | 0 | 0 | 0 | -90.8 | 126.2626 | 23.8 | 406.8376 | 0 | 5.7669 | 0 | 30 | 0 | 60 | 1800 | 2 | 0.5 | 3448.2759 | 1750.9363 | 5 | 0.01 | 60 | 0 | 4.35 | 2.8 | 2.8
2026-03-05 13:35 | 25 | 0 | 6.717 | 908 | 37.2 | 126.3 | 126.1 | 126.4 | 62.6 | 63.08 | 63.04 | 7.88 | 7.96 | 1 | 1 | 1 | 188.72 | 23.8 | 60 | 1800 | 0 | 167.9012 | 0 | 0 | 0 | 0 | 0 | 85 | 0 | 6.0968 | -0.006162 | 13.433 | 535.8791 | -3700.896 | 0 | 1800 | -101.101 | 34 | 63 | 60.4188 | 105.1902 | 0 | 0 | -1 | 84.7196 | 41.432 | 469.6321 | 398.3839 | 34.0071 | 63 | 68.6887 | 61.6001 | 62.6916 | 62.9039 | 61.8069 | 91.4166 | 91.4166 | 0.61663 | 0 | 146.0851 | 146.0851 | 55.2851 | 0 | 100.7703 | 100.7703 | 9.9703 | 0 | 102.9305 | 102.9305 | 12.1305 | 0 | 3.5411 | -11 | -101.8 | -14.1 | 0 | 0 | 0 | -90.8 | 0 | 0 | 0 | -90.8 | 126.2626 | 23.8 | 406.8376 | 0 | 5.7546 | 0 | 30 | 0 | 60 | 1800 | 2 | 0.5 | 3448.2759 | 1756.9845 | 5 | 0.01 | 60 | 0 | 4.35 | 2.8 | 2.8
2026-03-05 13:35 | 25 | 0 | 6.717 | 908 | 37.2 | 126.3 | 126.1 | 126.4 | 62.6 | 63.08 | 63.04 | 7.88 | 7.96 | 1 | 1 | 1 | 188.72 | 23.8 | 60 | 1800 | 0 | 164.9525 | 0 | 0 | 0 | 0 | 0 | 85 | 0 | 6.0956 | -0.006196 | 13.43 | 535.7974 | -4053.1423 | 0 | 1800 | -101.101 | 34 | 63 | 60.4197 | 105.202 | 0 | 0 | -1 | 84.7496 | 41.8804 | 469.5448 | 398.31 | 34.0122 | 63 | 68.6929 | 61.6126 | 62.7182 | 62.9395 | 61.8084 | 91.2797 | 91.2797 | 0.47973 | 0 | 143.6163 | 143.6163 | 52.8163 | 0 | 100.4576 | 100.4576 | 9.6576 | 0 | 102.2735 | 102.2735 | 11.4735 | 0 | 3.4671 | -11 | -101.8 | -14.1 | 0 | 0 | 0 | -90.8 | 0 | 0 | 0 | -90.8 | 126.2626 | 23.8 | 406.8376 | 0 | 5.7573 | 0 | 30 | 0 | 60 | 1800 | 2 | 0.5 | 3448.2759 | 1747.9278 | 5 | 0.01 | 60 | 0 | 4.35 | 2.8 | 2.8
2026-03-05 13:35 | 25 | 0 | 6.715 | 908 | 37.1 | 126.3 | 126.1 | 126.3 | 62.6 | 63.12 | 63 | 7.88 | 7.96 | 1 | 1 | 1 | 188.72 | 23.8 | 60 | 1800 | 0 | 165.9594 | 0 | 0 | 0 | 0 | 0 | 85 | 0 | 6.0979 | -0.006188 | 13.4315 | 531.5809 | -2381.6526 | 0 | 1800 | -101.101 | 34 | 63 | 60.4247 | 105.2122 | 0 | 0 | -1 | 84.7724 | 42.2242 | 469.3366 | 398.2893 | 34.0251 | 63 | 68.6778 | 61.6216 | 62.7228 | 62.953 | 61.8255 | 91.7464 | 91.7464 | 0.94642 | 0 | 146.356 | 146.356 | 55.556 | 0 | 101.0339 | 101.0339 | 10.2339 | 0 | 102.43 | 102.43 | 11.63 | 0 | 3.3205 | -11 | -101.8 | -14.1 | 0 | 0 | 0 | -90.8 | 0 | 0 | 0 | -90.8 | 126.2626 | 23.8 | 406.8376 | 0 | 5.7589 | 0 | 30 | 0 | 60 | 1800 | 2 | 0.5 | 3448.2759 | 1747.9278 | 5 | 0.01 | 60 | 0 | 4.35 | 2.8 | 2.8
2026-03-05 13:35 | 25 | 0 | 6.713 | 908 | 37.1 | 126.3 | 126.1 | 126.4 | 62.6 | 63.08 | 63.04 | 7.88 | 7.96 | 1 | 1 | 1 | 188.72 | 23.8 | 60 | 1800 | 0 | 166.4628 | 0 | 0 | 0 | 0 | 0 | 85 | 0 | 6.0982 | -0.006292 | 13.4358 | 528.0903 | -6863.2881 | 0 | 1800 | -101.101 | 34 | 63 | 60.417 | 105.2076 | 0 | 0 | -1 | 84.7605 | 42.2182 | 469.4695 | 398.2672 | 34.0021 | 63 | 68.6489 | 61.6254 | 62.7115 | 62.9119 | 61.81 | 91.4076 | 91.4076 | 0.60759 | 0 | 145.9304 | 145.9304 | 55.1304 | 0 | 100.598 | 100.598 | 9.798 | 0 | 102.8091 | 102.8091 | 12.0091 | 0 | 3.4472 | -11 | -101.8 | -14.1 | 0 | 0 | 0 | -90.8 | 0 | 0 | 0 | -90.8 | 126.2626 | 23.8 | 406.8376 | 0 | 5.7536 | 0 | 30 | 0 | 60 | 1800 | 2 | 0.5 | 3448.2759 | 1750.9363 | 5 | 0.01 | 60 | 0 | 4.35 | 2.8 | 2.8
2026-03-05 13:35 | 25 | 0 | 6.711 | 908 | 37.1 | 126.3 | 126.1 | 126.4 | 62.6 | 63.08 | 63.04 | 7.88 | 7.96 | 1 | 1 | 1 | 188.72 | 23.8 | 60 | 1800 | 0 | 167.4697 | 0 | 0 | 0 | 0 | 0 | 85 | 0 | 6.0976 | -0.006325 | 13.4416 | 526.9272 | -3345.4192 | 0 | 1800 | -101.101 | 34 | 63 | 60.4231 | 105.2327 | 0 | 0 | -1 | 84.7548 | 42.1565 | 469.604 | 398.3218 | 33.9901 | 63 | 68.6545 | 61.6551 | 62.7188 | 62.9105 | 61.8236 | 91.3465 | 91.3465 | 0.54651 | 0 | 145.0353 | 145.0353 | 54.2353 | 0 | 100.7736 | 100.7736 | 9.9736 | 0 | 102.7586 | 102.7586 | 11.9586 | 0 | 3.6637 | -10 | -100.8 | -14.1 | 0 | 0 | 0 | -90.8 | 0 | 0 | 0 | -90.8 | 126.2626 | 23.8 | 406.8376 | 0 | 5.7495 | 0 | 30 | 0 | 60 | 1800 | 2 | 0.5 | 3448.2759 | 1756.9845 | 5 | 0.01 | 60 | 0 | 4.35 | 2.8 | 2.8
2026-03-05 13:35 | 25 | 0 | 6.709 | 908 | 37.1 | 126.3 | 126.1 | 126.4 | 62.6 | 63.08 | 63 | 7.88 | 7.96 | 1 | 1 | 1 | 188.68 | 23.76 | 59.9 | 1797 | 0 | 168.9081 | 0 | 0 | 0 | 0 | 0 | 85 | 0 | 6.0972 | -0.006351 | 13.4442 | 525.8741 | -6971.0674 | 0 | 1800 | -101.101 | 34 | 63 | 60.4282 | 105.2291 | 0 | 0 | -1 | 84.77 | 42.1558 | 469.6241 | 398.3224 | 33.9927 | 63 | 68.6764 | 61.6541 | 62.7135 | 62.9306 | 61.8186 | 91.5583 | 91.5583 | 0.75825 | 0 | 145.1093 | 145.1093 | 54.3093 | 0 | 100.8039 | 100.8039 | 10.0039 | 0 | 102.8791 | 102.8791 | 12.0791 | 0 | 3.4231 | -11 | -101.8 | -14.1 | 0 | 0 | 0 | -90.8 | 0 | 0 | 0 | -90.8 | 126.0504 | 23.76 | 406.1538 | 0 | 5.7496 | 0 | 30 | 0 | 60 | 1800 | 2 | 0.5 | 3389.8305 | 1760.0242 | 5 | 0.01 | 60 | 0 | 4.35 | 2.8 | 2.8
2026-03-05 13:35 | 25 | 0 | 6.707 | 908 | 37.1 | 126.3 | 126.1 | 126.5 | 62.64 | 63.12 | 63 | 7.88 | 7.96 | 1 | 1 | 1 | 188.76 | 23.8 | 59.9 | 1797 | 0 | 173.2952 | 0 | 0 | 0 | 0 | 0 | 85 | 0 | 6.096 | -0.00626 | 13.4398 | 521.6891 | -6971.0674 | 0 | 1797 | -101.101 | 34 | 63 | 60.4406 | 105.225 | 0 | 0 | -1 | 84.7676 | 41.4443 | 469.8551 | 398.3824 | 34.0015 | 63 | 68.6545 | 61.63 | 62.7437 | 62.9224 | 61.8139 | 91.4033 | 91.4033 | 0.60327 | 0 | 145.6426 | 145.6426 | 54.8426 | 0 | 101.2012 | 101.2012 | 10.4012 | 0 | 102.353 | 102.353 | 11.553 | 0 | 3.352 | -11 | -101.8 | -14.1 | 0 | 0 | 0 | -90.8 | 0 | 0 | 0 | -90.8 | 126.4734 | 23.8 | 407.5168 | 0 | 5.7468 | 0 | 30 | 0 | 60 | 1800 | 2 | 0.5 | 3448.2759 | 1747.9278 | 5 | 0.01 | 60 | 0 | 4.35 | 2.8 | 2.8
2026-03-05 13:35 | 25 | 0 | 6.705 | 908 | 37.1 | 126.3 | 126.1 | 126.4 | 62.6 | 63.12 | 63 | 7.88 | 7.96 | 1 | 1 | 1 | 188.72 | 23.8 | 60 | 1800 | 0 | 172.7917 | 0 | 0 | 0 | 0 | 0 | 85 | 0 | 6.0954 | -0.006189 | 13.4378 | 520.7906 | -7078.4824 | 0 | 1797 | -101.101 | 34 | 63 | 60.4366 | 105.233 | 0 | 0 | -1 | 84.7736 | 41.2273 | 470.0207 | 398.3681 | 34.0313 | 63 | 68.6606 | 61.6272 | 62.7336 | 62.9396 | 61.8257 | 91.3612 | 91.3612 | 0.56124 | 0 | 145.8539 | 145.8539 | 55.0539 | 0 | 100.7785 | 100.7785 | 9.9785 | 0 | 102.9633 | 102.9633 | 12.1633 | 0 | 3.4851 | -11 | -101.8 | -14.1 | 0 | 0 | 0 | -90.8 | 0 | 0 | 0 | -90.8 | 126.4734 | 23.8 | 407.5168 | 0 | 5.7434 | 0 | 30 | 0 | 60 | 1800 | 2 | 0.5 | 3448.2759 | 1756.9845 | 5 | 0.01 | 60 | 0 | 4.35 | 2.8 | 2.8
2026-03-05 13:35 | 25 | 0 | 6.703 | 908 | 37.1 | 126.3 | 126.1 | 126.5 | 62.64 | 63.08 | 63 | 7.88 | 7.96 | 1 | 1 | 1 | 188.72 | 23.8 | 60 | 1800 | 0 | 174.2445 | 0 | 0 | 0 | 0 | 0 | 85 | 0 | 6.0938 | -0.006121 | 13.4458 | 523.3439 | -4053.1423 | 0 | 1800 | -101.101 | 34 | 63 | 60.437 | 105.2376 | 0 | 0 | -1 | 84.7846 | 41.7129 | 470.1159 | 398.3577 | 34.0532 | 63 | 68.6872 | 61.6266 | 62.7456 | 62.9444 | 61.8592 | 91.4249 | 91.4249 | 0.62488 | 0 | 145.1879 | 145.1879 | 54.3879 | 0 | 99.0421 | 99.0421 | 8.2421 | 0 | 102.7119 | 102.7119 | 11.9119 | 0 | 3.5887 | -11 | -101.8 | -14.1 | 0 | 0 | 0 | -90.8 | 0 | 0 | 0 | -90.8 | 126.2626 | 23.8 | 406.8376 | 0 | 5.7418 | 0 | 30 | 0 | 60 | 1800 | 2 | 0.5 | 3448.2759 | 1753.9552 | 5 | 0.01 | 60 | 0 | 4.35 | 2.8 | 2.8
2026-03-05 13:35 | 25 | 0 | 6.701 | 908 | 37 | 126.2 | 126.1 | 126.5 | 62.6 | 63.08 | 63 | 7.88 | 7.96 | 1 | 1 | 1 | 188.68 | 23.8 | 60 | 1800 | 0 | 178.2433 | 0 | 0 | 0 | 0 | 0 | 85 | 0 | 6.0944 | -0.006061 | 13.4307 | 527.1766 | -2259.5586 | 0 | 1800 | -101.101 | 34 | 63 | 60.438 | 105.2387 | 0 | 0 | -1 | 84.7667 | 42.0685 | 470.3315 | 398.4029 | 34.0586 | 63 | 68.677 | 61.6363 | 62.7305 | 62.9619 | 61.8265 | 91.5245 | 91.5245 | 0.72447 | 0 | 144.0789 | 144.0789 | 53.2789 | 0 | 100.8131 | 100.8131 | 10.0131 | 0 | 102.6673 | 102.6673 | 11.8673 | 0 | 3.4366 | -11 | -101.8 | -14.1 | 0 | 0 | 0 | -90.8 | 0 | 0 | 0 | -90.8 | 126.2626 | 23.8 | 406.8376 | 0 | 5.7413 | 0 | 30 | 0 | 60 | 1800 | 2 | 0.5 | 3448.2759 | 1747.9278 | 5 | 0.01 | 60 | 0 | 4.35 | 2.8 | 2.8
2026-03-05 13:35 | 25 | 0 | 6.699 | 908 | 37 | 126.3 | 126.1 | 126.4 | 62.64 | 63.12 | 63 | 7.88 | 7.96 | 1 | 1 | 1 | 188.76 | 23.8 | 60 | 1800 | 0 | 177.2076 | 0 | 0 | 0 | 0 | 0 | 85 | 0 | 6.096 | -0.006061 | 13.4432 | 530.3652 | -2381.6526 | 0 | 1800 | -101.101 | 34 | 63 | 60.438 | 105.2387 | 0 | 0 | -1 | 84.7667 | 42.0685 | 470.3315 | 398.4029 | 34.0586 | 63 | 68.677 | 61.6363 | 62.7305 | 62.9619 | 61.8265 | 91.4646 | 91.4646 | 0.66456 | 0 | 145.3097 | 145.3097 | 54.5097 | 0 | 100.9076 | 100.9076 | 10.1076 | 0 | 102.5002 | 102.5002 | 11.7002 | 0 | 3.5356 | -11 | -101.8 | -14.1 | 0 | 0 | 0 | -90.8 | 0 | 0 | 0 | -90.8 | 126.2626 | 23.8 | 406.8376 | 0 | 5.7349 | 0 | 30 | 0 | 60 | 1800 | 2 | 0.5 | 3448.2759 | 1753.9552 | 5 | 0.01 | 60 | 0 | 4.35 | 2.8 | 2.8
2026-03-05 13:35 | 25 | 0 | 6.699 | 908 | 37 | 126.2 | 126.1 | 126.4 | 62.6 | 63.08 | 63 | 7.88 | 7.96 | 1 | 1 | 1 | 188.68 | 23.8 | 60 | 1800 | 0 | 174.3021 | 0 | 0 | 0 | 0 | 0 | 85 | 0 | 6.0945 | -0.005994 | 13.4439 | 530.6938 | -4402.1582 | 0 | 1800 | -101.101 | 34 | 62 | 60.4414 | 105.2487 | 0 | 0 | -1 | 84.7591 | 42.153 | 470.531 | 398.5209 | 34.0819 | 62 | 68.7039 | 61.6109 | 62.7393 | 62.9558 | 61.8525 | 91.4117 | 91.4117 | 0.61172 | 0 | 144.0398 | 144.0398 | 53.2398 | 0 | 100.8575 | 100.8575 | 10.0575 | 0 | 102.5775 | 102.5775 | 11.7775 | 0 | 3.4936 | -11 | -101.8 | -14.1 | 0 | 0 | 0 | -90.8 | 0 | 0 | 0 | -90.8 | 126.2626 | 23.8 | 406.8376 | 0 | 5.7305 | 0 | 30 | 0 | 60 | 1800 | 2 | 0.5 | 3448.2759 | 1753.9552 | 5 | 0.01 | 60 | 0 | 4.35 | 2.8 | 2.8
2026-03-05 13:35 | 25 | 0 | 6.697 | 908 | 37 | 126.2 | 126.2 | 126.5 | 62.64 | 63.12 | 63 | 7.88 | 7.96 | 1 | 1 | 1 | 188.76 | 23.8 | 60 | 1800 | 0 | 172.8637 | 0 | 0 | 0 | 0 | 0 | 85 | 0 | 6.0942 | -0.006045 | 13.4398 | 528.6248 | -4402.1582 | 0 | 1800 | -101.101 | 34 | 62 | 60.4364 | 105.2284 | 0 | 0 | -1 | 84.7513 | 41.8241 | 470.5636 | 398.6177 | 34.0922 | 62 | 68.7121 | 61.6347 | 62.7368 | 62.9641 | 61.8335 | 91.3675 | 91.3675 | 0.56752 | 0 | 144.5843 | 144.5843 | 53.7843 | 0 | 100.8219 | 100.8219 | 10.0219 | 0 | 102.2259 | 102.2259 | 11.426 | 0 | 3.5726 | -11 | -101.8 | -14.1 | 0 | 0 | 0 | -90.8 | 0 | 0 | 0 | -90.8 | 126.2626 | 23.8 | 406.8376 | 0 | 5.7259 | 0 | 30 | 0 | 60 | 1800 | 2 | 0.5 | 3448.2759 | 1756.9845 | 5 | 0.01 | 60 | 0 | 4.35 | 2.8 | 2.8
2026-03-05 13:35 | 25 | 0 | 6.695 | 908 | 37 | 126.2 | 126.1 | 126.5 | 62.6 | 63.08 | 63 | 7.88 | 7.96 | 1 | 1 | 1 | 188.68 | 23.8 | 60 | 1800 | 0 | 172.3602 | 0 | 0 | 0 | 0 | 0 | 85 | 0 | 6.0935 | -0.006134 | 13.4458 | 526.4293 | -3464.2778 | 0 | 1800 | -101.101 | 34 | 62 | 60.437 | 105.2127 | 0 | 0 | -1 | 84.7852 | 41.6756 | 470.5529 | 398.6998 | 34.1071 | 62 | 68.7281 | 61.624 | 62.7171 | 62.9317 | 61.8122 | 91.33 | 91.33 | 0.53001 | 0 | 145.708 | 145.708 | 54.908 | 0 | 100.8561 | 100.8561 | 10.0561 | 0 | 101.761 | 101.761 | 10.961 | 0 | 3.5593 | -11 | -101.8 | -14.1 | 0 | 0 | 0 | -90.8 | 0 | 0 | 0 | -90.8 | 126.2626 | 23.8 | 406.8376 | 0 | 5.7298 | 0 | 30 | 0 | 60 | 1800 | 2 | 0.5 | 3448.2759 | 1753.9552 | 5 | 0.01 | 60 | 0 | 4.35 | 2.8 | 2.8
2026-03-05 13:35 | 25 | 0 | 6.693 | 908 | 36.9 | 126.2 | 126.1 | 126.5 | 62.64 | 63.08 | 63 | 7.88 | 7.96 | 1 | 1 | 1 | 188.72 | 23.8 | 60 | 1800 | 0 | 173.7267 | 0 | 0 | 0 | 0 | 0 | 85 | 0 | 6.0937 | -0.00618 | 13.4546 | 524.335 | -3226.21 | 0 | 1800 | -101.101 | 34 | 62 | 60.4322 | 105.2357 | 0 | 0 | -1 | 84.7991 | 41.4336 | 470.2417 | 398.6717 | 34.0928 | 62 | 68.7058 | 61.6438 | 62.7202 | 62.9158 | 61.8109 | 91.5408 | 91.5408 | 0.74077 | 0 | 143.5438 | 143.5438 | 52.7438 | 0 | 100.5866 | 100.5866 | 9.7866 | 0 | 102.533 | 102.533 | 11.733 | 0 | 3.3025 | -11 | -101.8 | -14.1 | 0 | 0 | 0 | -90.8 | 0 | 0 | 0 | -90.8 | 126.2626 | 23.8 | 406.8376 | 0 | 5.73 | 0 | 30 | 0 | 60 | 1800 | 2 | 0.5 | 3448.2759 | 1756.9845 | 5 | 0.01 | 60 | 0 | 4.35 | 2.8 | 2.8
2026-03-05 13:35 | 25 | 0 | 6.691 | 908 | 37 | 126.2 | 126.1 | 126.5 | 62.6 | 63.08 | 63 | 7.88 | 7.96 | 1 | 1 | 1 | 188.68 | 23.8 | 60 | 1800 | 0 | 176.474 | 0 | 0 | 0 | 0 | 0 | 85 | 0 | 6.0927 | -0.006075 | 13.4368 | 521.0672 | -5542.2637 | 0 | 1800 | -101.101 | 34 | 62 | 60.4434 | 105.2507 | 0 | 0 | -1 | 84.7993 | 41.3301 | 470.4692 | 398.6998 | 34.0723 | 62 | 68.7019 | 61.6545 | 62.7447 | 62.9195 | 61.8034 | 91.2821 | 91.2821 | 0.48208 | 0 | 144.7646 | 144.7646 | 53.9646 | 0 | 100.2975 | 100.2975 | 9.4975 | 0 | 102.2568 | 102.2568 | 11.4568 | 0 | 3.5785 | -11 | -101.8 | -14.1 | 0 | 0 | 0 | -90.8 | 0 | 0 | 0 | -90.8 | 126.2626 | 23.8 | 406.8376 | 0 | 5.7276 | 0 | 30 | 0 | 60 | 1800 | 2 | 0.5 | 3389.8305 | 1741.9418 | 5 | 0.01 | 60 | 0 | 4.35 | 2.8 | 2.8
2026-03-05 13:35 | 25 | 0 | 6.689 | 908 | 37 | 126.2 | 126.1 | 126.5 | 62.64 | 63.08 | 63 | 7.88 | 7.96 | 1 | 1 | 1 | 188.72 | 23.8 | 60 | 1800 | 0 | 181.2927 | 0 | 0 | 0 | 0 | 0 | 85 | 0 | 6.0921 | -0.005956 | 13.4327 | 521.2176 | -6319.1006 | 0 | 1800 | -101.101 | 34 | 63 | 60.4559 | 105.2244 | 0 | 0 | -1 | 84.8165 | 41.2946 | 470.4582 | 398.7621 | 34.0681 | 63 | 68.6903 | 61.674 | 62.7461 | 62.9287 | 61.8135 | 91.3917 | 91.3917 | 0.59169 | 0 | 144.3733 | 144.3733 | 53.5733 | 0 | 101.06 | 101.06 | 10.26 | 0 | 102.5917 | 102.5917 | 11.7917 | 0 | 3.4821 | -11 | -101.8 | -14.1 | 0 | 0 | 0 | -90.8 | 0 | 0 | 0 | -90.8 | 126.2626 | 23.8 | 406.8376 | 0 | 5.7287 | 0 | 30 | 0 | 60 | 1800 | 2 | 0.5 | 3448.2759 | 1750.9363 | 5 | 0.01 | 60 | 0 | 4.35 | 2.8 | 2.8
2026-03-05 13:35 | 25 | 0 | 6.687 | 908 | 37.1 | 126.2 | 126.1 | 126.4 | 62.64 | 63.12 | 62.96 | 7.88 | 7.96 | 1 | 1 | 1 | 188.72 | 23.8 | 60 | 1800 | 0 | 182.127 | 0 | 0 | 0 | 0 | 0 | 85 | 0 | 6.0911 | -0.005894 | 13.4442 | 522.5714 | -4976.6753 | 0 | 1800 | -101.101 | 34 | 62 | 60.4543 | 105.2205 | 0 | 0 | -1 | 84.8443 | 41.1139 | 470.3049 | 398.7701 | 34.0633 | 62 | 68.6953 | 61.6555 | 62.754 | 62.9324 | 61.8313 | 91.4561 | 91.4561 | 0.65611 | 0 | 144.8952 | 144.8952 | 54.0952 | 0 | 100.6677 | 100.6677 | 9.8677 | 0 | 102.3691 | 102.3691 | 11.5691 | 0 | 3.4054 | -11 | -101.8 | -14.1 | 0 | 0 | 0 | -90.8 | 0 | 0 | 0 | -90.8 | 126.2626 | 23.8 | 406.8376 | 0 | 5.7321 | 0 | 30 | 0 | 60 | 1800 | 2 | 0.5 | 3448.2759 | 1747.9278 | 5 | 0.01 | 60 | 0 | 4.35 | 2.8 | 2.8
2026-03-05 13:35 | 25 | 0 | 6.685 | 908 | 37.1 | 126.2 | 126.2 | 126.4 | 62.6 | 63.12 | 63 | 7.88 | 7.96 | 1 | 1 | 1 | 188.72 | 23.8 | 60 | 1800 | 0 | 178.4015 | 0 | 0 | 0 | 0 | 0 | 85 | 0 | 6.0907 | -0.005798 | 13.4508 | 522.4226 | -4053.1423 | 0 | 1800 | -101.101 | 34 | 63 | 60.4636 | 105.2162 | 0 | 0 | -1 | 84.8673 | 41.0489 | 470.2759 | 398.732 | 34.0565 | 63 | 68.6851 | 61.6616 | 62.7429 | 62.949 | 61.8576 | 91.4039 | 91.4039 | 0.60386 | 0 | 144.3894 | 144.3894 | 53.5894 | 0 | 100.5607 | 100.5607 | 9.7607 | 0 | 102.7948 | 102.7948 | 11.9948 | 0 | 3.5718 | -11 | -101.8 | -14.1 | 0 | 0 | 0 | -90.8 | 0 | 0 | 0 | -90.8 | 126.2626 | 23.8 | 406.8376 | 0 | 5.7349 | 0 | 30 | 0 | 60 | 1800 | 2 | 0.5 | 3508.7719 | 1750.9363 | 5 | 0.01 | 60 | 0 | 4.35 | 2.8 | 2.8
2026-03-05 13:35 | 25 | 0 | 6.683 | 908 | 37.1 | 126.2 | 126.1 | 126.5 | 62.6 | 63.08 | 63 | 7.88 | 7.96 | 1 | 1 | 1 | 188.68 | 23.8 | 60 | 1800 | 0 | 185.536 | 0 | 0 | 0 | 0 | 0 | 85 | 0 | 6.0893 | -0.005793 | 13.4526 | 521.1443 | -2381.6526 | 0 | 1800 | -101.101 | 34 | 63 | 60.4491 | 105.2071 | 0 | 0 | -1 | 84.8881 | 41.3112 | 470.3839 | 398.6943 | 34.1021 | 63 | 68.669 | 61.6504 | 62.7349 | 62.945 | 61.8339 | 91.5172 | 91.5172 | 0.7172 | 0 | 142.8807 | 142.8807 | 52.0807 | 0 | 100.7559 | 100.7559 | 9.9559 | 0 | 102.476 | 102.476 | 11.676 | 0 | 3.433 | -11 | -101.8 | -14.1 | 0 | 0 | 0 | -90.8 | 0 | 0 | 0 | -90.8 | 126.2626 | 23.8 | 406.8376 | 0 | 5.7333 | 0 | 30 | 0 | 60 | 1800 | 2 | 0.5 | 3448.2759 | 1750.9363 | 5 | 0.01 | 60 | 0 | 4.35 | 2.8 | 2.8
2026-03-05 13:35 | 25 | 0 | 6.681 | 908 | 37.1 | 126.2 | 126.1 | 126.5 | 62.64 | 63.12 | 63 | 7.88 | 7.96 | 1 | 1 | 1 | 188.76 | 23.8 | 60 | 1800 | 0 | 186.9024 | 0 | 0 | 0 | 0 | 0 | 85 | 0 | 6.0899 | -0.005792 | 13.4499 | 520.0253 | -5654.3154 | 0 | 1800 | -101.101 | 34 | 62 | 60.4463 | 105.1584 | 0 | 0 | -1 | 84.8836 | 41.514 | 470.2861 | 398.7308 | 34.1193 | 62 | 68.6557 | 61.6237 | 62.7251 | 62.9515 | 61.8276 | 91.3571 | 91.3571 | 0.55712 | 0 | 145.2818 | 145.2818 | 54.4818 | 0 | 100.4607 | 100.4607 | 9.6607 | 0 | 102.6231 | 102.6231 | 11.8231 | 0 | 3.6346 | -10 | -100.8 | -14.1 | 0 | 0 | 0 | -90.8 | 0 | 0 | 0 | -90.8 | 126.2626 | 23.8 | 406.8376 | 0 | 5.736 | 0 | 30 | 0 | 60 | 1800 | 2 | 0.5 | 3448.2759 | 1756.9845 | 5 | 0.01 | 60 | 0 | 4.35 | 2.8 | 2.8
2026-03-05 13:35 | 25 | 0 | 6.679 | 908 | 37.1 | 126.2 | 126.1 | 126.4 | 62.64 | 63.12 | 62.96 | 7.88 | 7.96 | 1 | 1 | 1 | 188.72 | 23.8 | 60 | 1800 | 0 | 184.3565 | 0 | 0 | 0 | 0 | 0 | 85 | 0 | 6.0914 | -0.005718 | 13.4472 | 518.4385 | -5765.998 | 0 | 1800 | -101.101 | 34 | 62 | 60.4447 | 105.1478 | 0 | 0 | -1 | 84.8838 | 41.5131 | 470.1358 | 398.7008 | 34.1314 | 62 | 68.6438 | 61.6028 | 62.6977 | 62.9602 | 61.8213 | 91.4646 | 91.4646 | 0.66456 | 0 | 145.0113 | 145.0113 | 54.2113 | 0 | 100.4287 | 100.4287 | 9.6287 | 0 | 102.2654 | 102.2654 | 11.4654 | 0 | 3.6392 | -10 | -100.8 | -14.1 | 0 | 0 | 0 | -90.8 | 0 | 0 | 0 | -90.8 | 126.2626 | 23.8 | 406.8376 | 0 | 5.7337 | 0 | 30 | 0 | 60 | 1800 | 2 | 0.5 | 3448.2759 | 1753.9552 | 5 | 0.01 | 60 | 0 | 4.35 | 2.8 | 2.8
2026-03-05 13:35 | 25 | 0 | 6.677 | 908 | 37.1 | 126.2 | 126.1 | 126.5 | 62.64 | 63.08 | 63 | 7.88 | 7.96 | 1 | 1 | 1 | 188.72 | 23.8 | 60 | 1800 | 0 | 184.3852 | 0 | 0 | 0 | 0 | 0 | 85 | 0 | 6.0904 | -0.005715 | 13.4427 | 518.9819 | -8236.6914 | 0 | 1800 | -101.101 | 34 | 63 | 60.4377 | 105.1548 | 0 | 0 | -1 | 84.888 | 41.085 | 470.0068 | 398.7166 | 34.1357 | 63 | 68.6339 | 61.5836 | 62.7138 | 62.9254 | 61.8317 | 91.6188 | 91.6188 | 0.81875 | 0 | 146.2959 | 146.2959 | 55.4959 | 0 | 101.0561 | 101.0561 | 10.2561 | 0 | 102.368 | 102.368 | 11.568 | 0 | 3.4031 | -11 | -101.8 | -14.1 | 0 | 0 | 0 | -90.8 | 0 | 0 | 0 | -90.8 | 126.2626 | 23.8 | 406.8376 | 0 | 5.7323 | 0 | 30 | 0 | 60 | 1800 | 2 | 0.5 | 3448.2759 | 1753.9552 | 5 | 0.01 | 60 | 0 | 4.35 | 2.8 | 2.8
2026-03-05 13:35 | 25 | 0 | 6.675 | 908 | 37.2 | 126.2 | 126.1 | 126.4 | 62.6 | 63.12 | 63 | 7.88 | 7.96 | 1 | 1 | 1 | 188.72 | 23.8 | 60 | 1800 | 0 | 181.7098 | 0 | 0 | 0 | 0 | 0 | 85 | 0 | 6.0921 | -0.005694 | 13.4476 | 519.4215 | -4747.9438 | 0 | 1800 | -101.101 | 34 | 62 | 60.4377 | 105.1548 | 0 | 0 | -1 | 84.888 | 41.085 | 470.0068 | 398.7166 | 34.1357 | 62 | 68.6339 | 61.5836 | 62.7138 | 62.9254 | 61.8317 | 91.3381 | 91.3381 | 0.53806 | 0 | 148.2069 | 148.2069 | 57.4069 | 0 | 100.7341 | 100.7341 | 9.9341 | 0 | 102.7634 | 102.7634 | 11.9634 | 0 | 3.472 | -11 | -101.8 | -14.1 | 0 | 0 | 0 | -90.8 | 0 | 0 | 0 | -90.8 | 126.2626 | 23.8 | 406.8376 | 0 | 5.7317 | 0 | 30 | 0 | 60 | 1800 | 2 | 0.5 | 3448.2759 | 1763.0745 | 5 | 0.01 | 60 | 0 | 4.35 | 2.8 | 2.8
2026-03-05 13:35 | 25 | 0 | 6.673 | 908 | 37.2 | 126.2 | 126.1 | 126.5 | 62.64 | 63.08 | 63 | 7.88 | 7.96 | 1 | 1 | 1 | 188.72 | 23.8 | 60 | 1800 | 0 | 183.7236 | 0 | 0 | 0 | 0 | 0 | 85 | 0 | 6.0948 | -0.005613 | 13.4423 | 519.1756 | -8029.2988 | 0 | 1800 | -101.101 | 34 | 62 | 60.4496 | 105.1017 | 0 | 0 | -1 | 84.8774 | 40.7101 | 469.9388 | 398.7408 | 34.1287 | 62 | 68.6508 | 61.5844 | 62.7231 | 62.9632 | 61.852 | 91.2607 | 91.2607 | 0.46067 | 0 | 144.92 | 144.92 | 54.12 | 0 | 100.6889 | 100.6889 | 9.8889 | 0 | 102.5161 | 102.5161 | 11.7161 | 0 | 3.551 | -11 | -101.8 | -14.1 | 0 | 0 | 0 | -90.8 | 0 | 0 | 0 | -90.8 | 126.2626 | 23.8 | 406.8376 | 0 | 5.7281 | 0 | 30 | 0 | 60 | 1800 | 2 | 0.5 | 3448.2759 | 1756.9845 | 5 | 0.01 | 60 | 0 | 4.35 | 2.8 | 2.8
2026-03-05 13:36 | 25 | 0 | 6.673 | 908 | 37.2 | 126.2 | 126.1 | 126.5 | 62.6 | 63.08 | 63 | 7.88 | 7.96 | 1 | 1 | 1 | 188.68 | 23.8 | 60 | 1800 | 0 | 186.0969 | 0 | 0 | 0 | 0 | 0 | 85 | 0 | 6.0953 | -0.005497 | 13.4429 | 521.3694 | -4747.9438 | 0 | 1800 | -101.101 | 34 | 62 | 60.4354 | 104.9943 | 0 | 0 | -1 | 84.8737 | 40.6887 | 469.9149 | 398.7806 | 34.1163 | 62 | 68.6258 | 61.6003 | 62.7062 | 62.9504 | 61.8441 | 91.3976 | 91.3976 | 0.59758 | 0 | 145.5452 | 145.5452 | 54.7452 | 0 | 100.4953 | 100.4953 | 9.6953 | 0 | 102.3807 | 102.3807 | 11.5807 | 0 | 3.4486 | -11 | -101.8 | -14.1 | 0 | 0 | 0 | -90.8 | 0 | 0 | 0 | -90.8 | 126.2626 | 23.8 | 406.8376 | 0 | 5.7259 | 0 | 30 | 0 | 60 | 1800 | 2 | 0.5 | 3448.2759 | 1750.9363 | 5 | 0.01 | 60 | 0 | 4.35 | 2.8 | 2.8
2026-03-05 13:36 | 25 | 0 | 6.671 | 908 | 37.1 | 126.2 | 126.2 | 126.4 | 62.64 | 63.12 | 63 | 7.88 | 7.96 | 1 | 1 | 1 | 188.76 | 23.8 | 60 | 1800 | 0 | 183.5366 | 0 | 0 | 0 | 0 | 0 | 85 | 0 | 6.098 | -0.005425 | 13.4515 | 524.2781 | -6209.1895 | 0 | 1800 | -101.101 | 34 | 62 | 60.4587 | 104.8893 | 0 | 0 | -1 | 84.9004 | 40.7757 | 469.8815 | 398.7849 | 34.1416 | 62 | 68.6669 | 61.641 | 62.7559 | 62.9905 | 61.8776 | 91.5484 | 91.5484 | 0.74843 | 0 | 144.5397 | 144.5397 | 53.7397 | 0 | 100.9804 | 100.9804 | 10.1804 | 0 | 102.6247 | 102.6247 | 11.8247 | 0 | 3.4448 | -11 | -101.8 | -14.1 | 0 | 0 | 0 | -90.8 | 0 | 0 | 0 | -90.8 | 126.2626 | 23.8 | 406.8376 | 0 | 5.7298 | 0 | 30 | 0 | 60 | 1800 | 2 | 0.5 | 3448.2759 | 1747.9278 | 5 | 0.01 | 60 | 0 | 4.35 | 2.8 | 2.8
2026-03-05 13:36 | 25 | 0 | 6.669 | 908 | 37.1 | 126.2 | 126.1 | 126.5 | 62.6 | 63.08 | 63 | 7.88 | 7.96 | 1 | 1 | 1 | 188.68 | 23.8 | 60 | 1800 | 0 | 178.2577 | 0 | 0 | 0 | 0 | 0 | 85 | 0 | 6.0994 | -0.005366 | 13.4414 | 526.9534 | -4169.8315 | 0 | 1800 | -101.101 | 34 | 62 | 60.4557 | 104.7966 | 0 | 0 | -1 | 84.8987 | 40.9811 | 469.9864 | 398.8069 | 34.1273 | 62 | 68.6633 | 61.626 | 62.7381 | 62.9747 | 61.859 | 91.4522 | 91.4522 | 0.65218 | 0 | 144.5784 | 144.5784 | 53.7784 | 0 | 100.7463 | 100.7463 | 9.9463 | 0 | 102.4782 | 102.4782 | 11.6782 | 0 | 3.4507 | -11 | -101.8 | -14.1 | 0 | 0 | 0 | -90.8 | 0 | 0 | 0 | -90.8 | 126.2626 | 23.8 | 406.8376 | 0 | 5.7282 | 0 | 30 | 0 | 60 | 1800 | 2 | 0.5 | 3389.8305 | 1747.9278 | 5 | 0.01 | 60 | 0 | 4.35 | 2.8 | 2.8
2026-03-05 13:36 | 25 | 0 | 6.667 | 908 | 37.1 | 126.2 | 126.1 | 126.5 | 62.64 | 63.08 | 63.04 | 7.88 | 7.96 | 1 | 1 | 1 | 188.76 | 23.8 | 59.9 | 1797 | 0 | 177.97 | 0 | 0 | 0 | 0 | 0 | 85 | 0 | 6.1009 | -0.005351 | 13.4407 | 527.7296 | -3936.0884 | 0 | 1800 | -101.101 | 34 | 62 | 60.4557 | 104.8232 | 0 | 0 | -1 | 84.9339 | 41.3666 | 469.7289 | 398.8078 | 34.1594 | 62 | 68.6691 | 61.6298 | 62.7386 | 62.9789 | 61.8638 | 91.3909 | 91.3909 | 0.5909 | 0 | 146.7235 | 146.7235 | 55.9235 | 0 | 100.7361 | 100.7361 | 9.9361 | 0 | 103.0069 | 103.0069 | 12.2069 | 0 | 3.4061 | -11 | -101.8 | -14.1 | 0 | 0 | 0 | -90.8 | 0 | 0 | 0 | -90.8 | 126.2626 | 23.8 | 406.8376 | 0 | 5.7342 | 0 | 30 | 0 | 60 | 1800 | 2 | 0.5 | 3448.2759 | 1753.9552 | 5 | 0.01 | 60 | 0 | 4.35 | 2.8 | 2.8
2026-03-05 13:36 | 25 | 0 | 6.665 | 908 | 37.1 | 126.2 | 126.2 | 126.4 | 62.64 | 63.12 | 62.96 | 7.88 | 7.96 | 1 | 1 | 1 | 188.72 | 23.8 | 60 | 1800 | 0 | 181.0625 | 0 | 0 | 0 | 0 | 0 | 85 | 0 | 6.1013 | -0.005401 | 13.4458 | 527.2135 | -4169.8315 | 0 | 1797 | -101.101 | 34 | 62 | 60.4647 | 104.8578 | 0 | 0 | -1 | 84.9048 | 41.5632 | 469.9368 | 398.8601 | 34.1902 | 62 | 68.6648 | 61.6269 | 62.7515 | 62.9904 | 61.8481 | 91.4496 | 91.4496 | 0.64963 | 0 | 146.277 | 146.277 | 55.477 | 0 | 100.6593 | 100.6593 | 9.8593 | 0 | 102.1195 | 102.1195 | 11.3195 | 0 | 3.5221 | -11 | -101.8 | -14.1 | 0 | 0 | 0 | -90.8 | 0 | 0 | 0 | -90.8 | 126.4734 | 23.8 | 407.5168 | 0 | 5.7274 | 0 | 30 | 0 | 60 | 1800 | 2 | 0.5 | 3448.2759 | 1760.0242 | 5 | 0.01 | 60 | 0 | 4.35 | 2.8 | 2.8
2026-03-05 13:36 | 25 | 0 | 6.663 | 908 | 37.1 | 126.2 | 126.1 | 126.5 | 62.64 | 63.12 | 63 | 7.88 | 7.96 | 1 | 1 | 1 | 188.76 | 23.8 | 60 | 1800 | 0 | 183.1626 | 0 | 0 | 0 | 0 | 0 | 85 | 0 | 6.1006 | -0.005398 | 13.4311 | 527.0327 | -8339.8623 | 0 | 1800 | -101.101 | 34 | 62 | 60.4672 | 104.8711 | 0 | 0 | -1 | 84.8962 | 41.5634 | 469.8015 | 398.8369 | 34.1939 | 62 | 68.6888 | 61.6295 | 62.7594 | 63.006 | 61.8758 | 91.5029 | 91.5029 | 0.70286 | 0 | 145.3902 | 145.3902 | 54.5902 | 0 | 100.9622 | 100.9622 | 10.1622 | 0 | 102.6054 | 102.6054 | 11.8054 | 0 | 3.5639 | -11 | -101.8 | -14.1 | 0 | 0 | 0 | -90.8 | 0 | 0 | 0 | -90.8 | 126.2626 | 23.8 | 406.8376 | 0 | 5.7245 | 0 | 30 | 0 | 60 | 1800 | 2 | 0.5 | 3448.2759 | 1753.9552 | 5 | 0.01 | 60 | 0 | 4.35 | 2.8 | 2.8
2026-03-05 13:36 | 25 | 0 | 6.661 | 908 | 37.1 | 126.2 | 126.1 | 126.5 | 62.6 | 63.08 | 63 | 7.88 | 7.96 | 1 | 1 | 1 | 188.68 | 23.8 | 60 | 1800 | 0 | 186.9744 | 0 | 0 | 0 | 0 | 0 | 85 | 0 | 6.0985 | -0.005472 | 13.4385 | 527.5264 | -639.4433 | 0 | 1800 | -101.101 | 34 | 62 | 60.4552 | 104.8136 | 0 | 0 | -1 | 84.9153 | 41.9359 | 469.6158 | 398.81 | 34.1609 | 62 | 68.6698 | 61.6311 | 62.7477 | 62.9666 | 61.8842 | 91.3895 | 91.3895 | 0.58952 | 0 | 145.8893 | 145.8893 | 55.0893 | 0 | 100.719 | 100.719 | 9.919 | 0 | 102.387 | 102.387 | 11.587 | 0 | 3.3031 | -11 | -101.8 | -14.1 | 0 | 0 | 0 | -90.8 | 0 | 0 | 0 | -90.8 | 126.2626 | 23.8 | 406.8376 | 0 | 5.7271 | 0 | 30 | 0 | 60 | 1800 | 2 | 0.5 | 3389.8305 | 1744.9297 | 5 | 0.01 | 60 | 0 | 4.35 | 2.8 | 2.8
2026-03-05 13:36 | 25 | 0 | 6.659 | 908 | 37.1 | 126.2 | 126.1 | 126.5 | 62.64 | 63.08 | 63 | 7.88 | 7.96 | 1 | 1 | 1 | 188.72 | 23.8 | 60 | 1800 | 0 | 186.2264 | 0 | 0 | 0 | 0 | 0 | 85 | 0 | 6.0999 | -0.005678 | 13.4319 | 527.3067 | -4747.9438 | 0 | 1800 | -101.101 | 34 | 62 | 60.4581 | 104.7687 | 0 | 0 | -1 | 84.8995 | 41.9248 | 469.9412 | 398.8867 | 34.146 | 62 | 68.6849 | 61.6495 | 62.7544 | 62.9807 | 61.8866 | 91.2444 | 91.2444 | 0.44437 | 0 | 144.4177 | 144.4177 | 53.6177 | 0 | 100.6501 | 100.6501 | 9.8501 | 0 | 102.7775 | 102.7775 | 11.9775 | 0 | 3.5356 | -11 | -101.8 | -14.1 | 0 | 0 | 0 | -90.8 | 0 | 0 | 0 | -90.8 | 126.2626 | 23.8 | 406.8376 | 0 | 5.7261 | 0 | 30 | 0 | 60 | 1800 | 2 | 0.5 | 3448.2759 | 1756.9845 | 5 | 0.01 | 60 | 0 | 4.35 | 2.8 | 2.8
2026-03-05 13:36 | 25 | 0 | 6.657 | 908 | 37.1 | 126.2 | 126.1 | 126.5 | 62.64 | 63.08 | 63 | 7.88 | 7.96 | 1 | 1 | 1 | 188.72 | 23.8 | 60 | 1800 | 0 | 184.0688 | 0 | 0 | 0 | 0 | 0 | 85 | 0 | 6.1004 | -0.005682 | 13.4276 | 527.8024 | -1144.4442 | 0 | 1800 | -101.101 | 34 | 62 | 60.4523 | 104.79 | 0 | 0 | -1 | 84.8983 | 41.4697 | 470.1328 | 398.948 | 34.1577 | 62 | 68.7165 | 61.6563 | 62.7459 | 62.9489 | 61.8842 | 91.4011 | 91.4011 | 0.60111 | 0 | 144.1508 | 144.1508 | 53.3508 | 0 | 100.5202 | 100.5202 | 9.7202 | 0 | 102.8256 | 102.8256 | 12.0256 | 0 | 3.3602 | -11 | -101.8 | -14.1 | 0 | 0 | 0 | -90.8 | 0 | 0 | 0 | -90.8 | 126.2626 | 23.8 | 406.8376 | 0 | 5.7218 | 0 | 30 | 0 | 60 | 1800 | 2 | 0.5 | 3448.2759 | 1753.9552 | 5 | 0.01 | 60 | 0 | 4.35 | 2.8 | 2.8
2026-03-05 13:36 | 25 | 0 | 6.655 | 908 | 37.1 | 126.2 | 126.2 | 126.5 | 62.64 | 63.12 | 63 | 7.88 | 7.96 | 1 | 1 | 1 | 188.76 | 23.8 | 60 | 1800 | 0 | 181.2064 | 0 | 0 | 0 | 0 | 0 | 85 | 0 | 6.1003 | -0.005731 | 13.4299 | 529.2915 | -2624.7554 | 0 | 1800 | -101.101 | 34 | 62 | 60.4495 | 104.8207 | 0 | 0 | -1 | 84.8932 | 41.3373 | 470.4548 | 398.9943 | 34.1613 | 62 | 68.7323 | 61.6726 | 62.7611 | 62.9674 | 61.8778 | 91.4153 | 91.4153 | 0.61526 | 0 | 144.1578 | 144.1578 | 53.3578 | 0 | 100.9113 | 100.9113 | 10.1113 | 0 | 102.1633 | 102.1633 | 11.3633 | 0 | 3.4939 | -11 | -101.8 | -14.1 | 0 | 0 | 0 | -90.8 | 0 | 0 | 0 | -90.8 | 126.2626 | 23.8 | 406.8376 | 0 | 5.7203 | 0 | 30 | 0 | 60 | 1800 | 2 | 0.5 | 3448.2759 | 1756.9845 | 5 | 0.01 | 60 | 0 | 4.35 | 2.8 | 2.8
2026-03-05 13:36 | 25 | 0 | 6.653 | 909 | 37.1 | 126.2 | 126.1 | 126.4 | 62.6 | 63.12 | 63 | 7.88 | 7.96 | 1 | 1 | 1 | 188.72 | 23.8 | 60 | 1800 | 0 | 180.7173 | 0 | 0 | 0 | 0 | 0 | 85 | 0 | 6.1002 | -0.005804 | 13.4238 | 530.5282 | -5542.2637 | 0 | 1800 | -101.101 | 34 | 62 | 60.4671 | 104.8876 | 0 | 0 | -1 | 84.9016 | 41.6473 | 470.6962 | 399.0778 | 34.1572 | 62 | 68.7584 | 61.6594 | 62.7621 | 62.9762 | 61.8794 | 91.3872 | 91.3872 | 0.48717 | 0 | 144.6275 | 144.6275 | 53.7275 | 0 | 100.4061 | 100.4061 | 9.5061 | 0 | 102.4035 | 102.4035 | 11.5035 | 0 | 3.5537 | -11 | -101.9 | -14.1 | 0 | 0 | 0 | -90.9 | 0 | 0 | 0 | -90.9 | 126.2626 | 23.8 | 406.8376 | 0 | 5.718 | 0 | 30 | 0 | 60 | 1800 | 2 | 0.5 | 3448.2759 | 1760.0242 | 5 | 0.01 | 60 | 0 | 4.35 | 2.8 | 2.8
2026-03-05 13:36 | 25 | 0 | 6.651 | 908 | 37.1 | 126.2 | 126.1 | 126.5 | 62.64 | 63.12 | 63 | 7.88 | 7.96 | 1 | 1 | 1 | 188.76 | 23.8 | 60 | 1800 | 0 | 180.7173 | 0 | 0 | 0 | 0 | 0 | 85 | 0 | 6.1002 | -0.005833 | 13.4336 | 531.0396 | -4169.8315 | 0 | 1800 | -101.101 | 34 | 62 | 60.4835 | 104.9205 | 0 | 0 | -1 | 84.9313 | 41.7807 | 470.7474 | 399.0884 | 34.1367 | 62 | 68.7727 | 61.6635 | 62.7544 | 62.9676 | 61.8755 | 91.5182 | 91.5182 | 0.71818 | 0 | 144.9754 | 144.9754 | 54.1754 | 0 | 100.7292 | 100.7292 | 9.9292 | 0 | 103.2729 | 103.2729 | 12.4729 | 0 | 3.5175 | -11 | -101.8 | -14.1 | 0 | 0 | 0 | -90.8 | 0 | 0 | 0 | -90.8 | 126.2626 | 23.8 | 406.8376 | 0 | 5.7184 | 0 | 30 | 0 | 60 | 1800 | 2 | 0.5 | 3508.7719 | 1760.0242 | 5 | 0.01 | 60 | 0 | 4.35 | 2.8 | 2.8
2026-03-05 13:36 | 25 | 0 | 6.649 | 908 | 37 | 126.3 | 126.1 | 126.5 | 62.64 | 63.08 | 63 | 7.88 | 7.96 | 1 | 1 | 1 | 188.72 | 23.8 | 60 | 1800 | 0 | 179.5522 | 0 | 0 | 0 | 0 | 0 | 85 | 0 | 6.0977 | -0.005894 | 13.4252 | 529.8131 | -7078.4824 | 0 | 1800 | -101.101 | 34 | 62 | 60.4835 | 104.9205 | 0 | 0 | -1 | 84.9313 | 41.7807 | 470.7474 | 399.0884 | 34.1367 | 62 | 68.7727 | 61.6635 | 62.7544 | 62.9676 | 61.8755 | 91.4025 | 91.4025 | 0.60249 | 0 | 147.0918 | 147.0918 | 56.2918 | 0 | 100.9298 | 100.9298 | 10.1298 | 0 | 102.7592 | 102.7592 | 11.9592 | 0 | 3.4189 | -11 | -101.8 | -14.1 | 0 | 0 | 0 | -90.8 | 0 | 0 | 0 | -90.8 | 126.2626 | 23.8 | 406.8376 | 0 | 5.7233 | 0 | 30 | 0 | 60 | 1800 | 2 | 0.5 | 3508.7719 | 1769.207 | 5 | 0.01 | 60 | 0 | 4.35 | 2.8 | 2.8
2026-03-05 13:36 | 25 | 0 | 6.647 | 908 | 37 | 126.2 | 126.2 | 126.5 | 62.64 | 63.12 | 63 | 7.88 | 7.96 | 1 | 1 | 1 | 188.76 | 23.8 | 60 | 1800 | 0 | 182.2996 | 0 | 0 | 0 | 0 | 0 | 85 | 0 | 6.0978 | -0.005956 | 13.4255 | 528.4447 | -5203.981 | 0 | 1800 | -101.101 | 34 | 62 | 60.4641 | 104.936 | 0 | 0 | -1 | 84.9084 | 42.0131 | 470.7504 | 399.132 | 34.1036 | 62 | 68.7552 | 61.6805 | 62.7263 | 62.944 | 61.8606 | 91.3184 | 91.3184 | 0.51842 | 0 | 142.9443 | 142.9443 | 52.1443 | 0 | 100.3645 | 100.3645 | 9.5645 | 0 | 102.0553 | 102.0553 | 11.2553 | 0 | 3.5706 | -11 | -101.8 | -14.1 | 0 | 0 | 0 | -90.8 | 0 | 0 | 0 | -90.8 | 126.2626 | 23.8 | 406.8376 | 0 | 5.7177 | 0 | 30 | 0 | 60 | 1800 | 2 | 0.5 | 3448.2759 | 1760.0242 | 5 | 0.01 | 60 | 0 | 4.35 | 2.8 | 2.8
2026-03-05 13:36 | 25 | 0 | 6.647 | 908 | 36.9 | 126.2 | 126.1 | 126.4 | 62.6 | 63.08 | 63 | 7.88 | 7.96 | 1 | 1 | 1 | 188.68 | 23.8 | 60 | 1800 | 0 | 181.2208 | 0 | 0 | 0 | 0 | 0 | 85 | 0 | 6.0974 | -0.006126 | 13.4281 | 527.4272 | -5090.5034 | 0 | 1800 | -101.101 | 34 | 62 | 60.4737 | 104.9477 | 0 | 0 | -1 | 84.9141 | 42.4111 | 470.5769 | 399.1156 | 34.0931 | 62 | 68.7652 | 61.6839 | 62.7278 | 62.9697 | 61.8734 | 91.4255 | 91.4255 | 0.62547 | 0 | 143.5868 | 143.5868 | 52.7868 | 0 | 100.8249 | 100.8249 | 10.0249 | 0 | 102.8633 | 102.8633 | 12.0633 | 0 | 3.6382 | -10 | -100.8 | -14.1 | 0 | 0 | 0 | -90.8 | 0 | 0 | 0 | -90.8 | 126.2626 | 23.8 | 406.8376 | 0 | 5.7178 | 0 | 30 | 0 | 60 | 1800 | 2 | 0.5 | 3508.7719 | 1763.0745 | 5 | 0.01 | 60 | 0 | 4.35 | 2.8 | 2.8
2026-03-05 13:36 | 25 | 0 | 6.645 | 908 | 36.9 | 126.3 | 126.1 | 126.5 | 62.64 | 63.08 | 63.04 | 7.88 | 7.96 | 1 | 1 | 1 | 188.76 | 23.8 | 60 | 1800 | 0 | 183.666 | 0 | 0 | 0 | 0 | 0 | 85 | 0 | 6.0989 | -0.006043 | 13.4293 | 526.3658 | -8029.2988 | 0 | 1800 | -101.101 | 34 | 62 | 60.4785 | 104.9183 | 0 | 0 | -1 | 84.9052 | 42.6581 | 470.0323 | 399.0319 | 34.0891 | 62 | 68.7373 | 61.6749 | 62.7578 | 62.9592 | 61.8819 | 91.3249 | 91.3249 | 0.5249 | 0 | 144.785 | 144.785 | 53.985 | 0 | 100.7819 | 100.7819 | 9.9819 | 0 | 102.8806 | 102.8806 | 12.0806 | 0 | 3.418 | -11 | -101.8 | -14.1 | 0 | 0 | 0 | -90.8 | 0 | 0 | 0 | -90.8 | 126.2626 | 23.8 | 406.8376 | 0 | 5.7149 | 0 | 30 | 0 | 60 | 1800 | 2 | 0.5 | 3448.2759 | 1766.1354 | 5 | 0.01 | 60 | 0 | 4.35 | 2.8 | 2.8
2026-03-05 13:36 | 25 | 0 | 6.643 | 909 | 36.9 | 126.2 | 126.1 | 126.4 | 62.6 | 63.08 | 63 | 7.88 | 7.96 | 1 | 1 | 1 | 188.68 | 23.8 | 60 | 1800 | 0 | 187.2477 | 0 | 0 | 0 | 0 | 0 | 85 | 0 | 6.1 | -0.00597 | 13.4312 | 522.7554 | -14770.5166 | 0 | 1800 | -101.101 | 34 | 62 | 60.4772 | 104.863 | 0 | 0 | -1 | 84.9126 | 42.6537 | 469.8505 | 398.9372 | 34.0433 | 62 | 68.6963 | 61.6554 | 62.7293 | 62.9587 | 61.8534 | 91.4428 | 91.4428 | 0.54275 | 0 | 146.2053 | 146.2053 | 55.3053 | 0 | 100.7642 | 100.7642 | 9.8642 | 0 | 102.3742 | 102.3742 | 11.4742 | 0 | 3.3985 | -11 | -101.9 | -14.1 | 0 | 0 | 0 | -90.9 | 0 | 0 | 0 | -90.9 | 126.2626 | 23.8 | 406.8376 | 0 | 5.7152 | 0 | 30 | 0 | 60 | 1800 | 2 | 0.5 | 3389.8305 | 1750.9363 | 5 | 0.01 | 60 | 0 | 4.35 | 2.8 | 2.8
2026-03-05 13:36 | 25 | 0 | 6.641 | 909 | 36.9 | 126.3 | 126.1 | 126.5 | 62.64 | 63.08 | 63.04 | 7.88 | 7.96 | 1 | 1 | 1 | 188.76 | 23.8 | 59.9 | 1797 | 0 | 184.2989 | 0 | 0 | 0 | 0 | 0 | 85 | 0 | 6.1006 | -0.005813 | 13.427 | 521.9036 | -9052.1611 | 0 | 1800 | -101.101 | 34 | 62 | 60.4819 | 104.8533 | 0 | 0 | -1 | 84.9282 | 42.4702 | 469.8915 | 398.8872 | 34.0489 | 62 | 68.6794 | 61.6713 | 62.7477 | 62.9569 | 61.8509 | 91.2947 | 91.2947 | 0.39465 | 0 | 146.094 | 146.094 | 55.194 | 0 | 101.0879 | 101.0879 | 10.1879 | 0 | 102.818 | 102.818 | 11.918 | 0 | 3.3543 | -11 | -101.9 | -14.1 | 0 | 0 | 0 | -90.9 | 0 | 0 | 0 | -90.9 | 126.2626 | 23.8 | 406.8376 | 0 | 5.7174 | 0 | 30 | 0 | 60 | 1800 | 2 | 0.5 | 3508.7719 | 1753.9552 | 5 | 0.01 | 60 | 0 | 4.35 | 2.8 | 2.8
2026-03-05 13:36 | 25 | 0 | 6.639 | 909 | 36.9 | 126.2 | 126.1 | 126.4 | 62.6 | 63.12 | 63 | 7.88 | 7.96 | 1 | 1 | 1 | 188.72 | 23.8 | 59.9 | 1797 | 0 | 185.9675 | 0 | 0 | 0 | 0 | 0 | 85 | 0 | 6.1022 | -0.005648 | 13.4328 | 522.246 | -6319.1006 | 0 | 1797 | -101.101 | 34 | 62 | 60.4775 | 104.8829 | 0 | 0 | -1 | 84.9266 | 42.3736 | 470.0593 | 398.961 | 34.0606 | 62 | 68.6707 | 61.6613 | 62.7557 | 62.986 | 61.8484 | 91.3504 | 91.3504 | 0.45044 | 0 | 144.897 | 144.897 | 53.997 | 0 | 100.9083 | 100.9083 | 10.0083 | 0 | 102.1476 | 102.1476 | 11.2476 | 0 | 3.4408 | -11 | -101.9 | -14.1 | 0 | 0 | 0 | -90.9 | 0 | 0 | 0 | -90.9 | 126.4734 | 23.8 | 407.5168 | 0 | 5.7161 | 0 | 30 | 0 | 60 | 1800 | 2 | 0.5 | 3389.8305 | 1747.9278 | 5 | 0.01 | 60 | 0 | 4.35 | 2.8 | 2.8
2026-03-05 13:36 | 25 | 0 | 6.637 | 909 | 36.8 | 126.2 | 126.1 | 126.4 | 62.64 | 63.12 | 63 | 7.88 | 7.96 | 1 | 1 | 1 | 188.76 | 23.8 | 60 | 1800 | 0 | 186.7442 | 0 | 0 | 0 | 0 | 0 | 85 | 0 | 6.1029 | -0.005551 | 13.4328 | 523.2401 | -6755.1631 | 0 | 1797 | -101.101 | 34 | 62 | 60.4949 | 104.909 | 0 | 0 | -1 | 84.9442 | 42.115 | 470.3191 | 399.0149 | 34.0747 | 62 | 68.7159 | 61.6877 | 62.7531 | 62.9864 | 61.8544 | 91.3473 | 91.3473 | 0.44729 | 0 | 146.6037 | 146.6037 | 55.7037 | 0 | 101.4947 | 101.4947 | 10.5947 | 0 | 102.9708 | 102.9708 | 12.0708 | 0 | 3.3497 | -11 | -101.9 | -14.1 | 0 | 0 | 0 | -90.9 | 0 | 0 | 0 | -90.9 | 126.4734 | 23.8 | 407.5168 | 0 | 5.7189 | 0 | 30 | 0 | 60 | 1800 | 2 | 0.5 | 3448.2759 | 1753.9552 | 5 | 0.01 | 60 | 0 | 4.35 | 2.8 | 2.8
2026-03-05 13:36 | 25 | 0 | 6.635 | 908 | 36.8 | 126.2 | 126.1 | 126.5 | 62.64 | 63.08 | 63 | 7.88 | 7.96 | 1 | 1 | 1 | 188.72 | 23.8 | 60 | 1800 | 0 | 181.6379 | 0 | 0 | 0 | 0 | 0 | 85 | 0 | 6.1036 | -0.005513 | 13.4383 | 524.3287 | -6428.6514 | 0 | 1800 | -101.101 | 34 | 62 | 60.4724 | 104.9046 | 0 | 0 | -1 | 84.9424 | 41.9126 | 470.2308 | 398.9762 | 34.0448 | 62 | 68.7061 | 61.6595 | 62.7516 | 62.9763 | 61.8598 | 91.6244 | 91.6244 | 0.82445 | 0 | 145.6161 | 145.6161 | 54.8161 | 0 | 100.6442 | 100.6442 | 9.8442 | 0 | 102.1497 | 102.1497 | 11.3497 | 0 | 3.5007 | -11 | -101.8 | -14.1 | 0 | 0 | 0 | -90.8 | 0 | 0 | 0 | -90.8 | 126.2626 | 23.8 | 406.8376 | 0 | 5.7182 | 0 | 30 | 0 | 60 | 1800 | 2 | 0.5 | 3508.7719 | 1760.0242 | 5 | 0.01 | 60 | 0 | 4.35 | 2.8 | 2.8
2026-03-05 13:36 | 25 | 0 | 6.633 | 908 | 36.7 | 126.2 | 126.1 | 126.5 | 62.64 | 63.08 | 63 | 7.88 | 7.96 | 1 | 1 | 1 | 188.72 | 23.8 | 60 | 1800 | 0 | 176.6754 | 0 | 0 | 0 | 0 | 0 | 85 | 0 | 6.105 | -0.005589 | 13.4363 | 523.3731 | -5429.8662 | 0 | 1800 | -101.101 | 34 | 62 | 60.4832 | 104.9413 | 0 | 0 | -1 | 84.9303 | 41.8659 | 469.8524 | 398.8673 | 34.0607 | 62 | 68.7223 | 61.6806 | 62.7806 | 62.9942 | 61.864 | 91.443 | 91.443 | 0.64295 | 0 | 145.3994 | 145.3994 | 54.5994 | 0 | 102.0682 | 102.0682 | 11.2682 | 0 | 102.7598 | 102.7598 | 11.9598 | 0 | 3.4192 | -11 | -101.8 | -14.1 | 0 | 0 | 0 | -90.8 | 0 | 0 | 0 | -90.8 | 126.2626 | 23.8 | 406.8376 | 0 | 5.7171 | 0 | 30 | 0 | 60 | 1800 | 2 | 0.5 | 3448.2759 | 1763.0745 | 5 | 0.01 | 60 | 0 | 4.35 | 2.8 | 2.8
2026-03-05 13:36 | 25 | 0 | 6.631 | 908 | 36.7 | 126.2 | 126.1 | 126.4 | 62.64 | 63.12 | 63 | 7.88 | 7.96 | 1 | 1 | 1 | 188.76 | 23.8 | 60 | 1800 | 0 | 174.8055 | 0 | 0 | 0 | 0 | 0 | 85 | 0 | 6.1042 | -0.005663 | 13.4391 | 523.2779 | -3818.665 | 0 | 1800 | -101.101 | 34 | 62 | 60.4617 | 104.9308 | 0 | 0 | -1 | 84.9451 | 42.0956 | 469.8056 | 398.8417 | 34.0285 | 62 | 68.7019 | 61.6679 | 62.7927 | 62.9951 | 61.8624 | 91.3208 | 91.3208 | 0.52078 | 0 | 144.0724 | 144.0724 | 53.2724 | 0 | 100.8398 | 100.8398 | 10.0398 | 0 | 102.4379 | 102.4379 | 11.6379 | 0 | 3.4307 | -11 | -101.8 | -14.1 | 0 | 0 | 0 | -90.8 | 0 | 0 | 0 | -90.8 | 126.2626 | 23.8 | 406.8376 | 0 | 5.7139 | 0 | 30 | 0 | 60 | 1800 | 2 | 0.5 | 3448.2759 | 1750.9363 | 5 | 0.01 | 60 | 0 | 4.35 | 2.8 | 2.8
2026-03-05 13:36 | 25 | 0 | 6.629 | 908 | 36.7 | 126.2 | 126.1 | 126.5 | 62.64 | 63.08 | 63 | 7.88 | 7.96 | 1 | 1 | 1 | 188.72 | 23.8 | 60 | 1800 | 0 | 176.3446 | 0 | 0 | 0 | 0 | 0 | 85 | 0 | 6.1046 | -0.005715 | 13.4434 | 525.3416 | -5654.3154 | 0 | 1800 | -101.101 | 34 | 62 | 60.4666 | 104.9534 | 0 | 0 | -1 | 84.9255 | 42.3376 | 469.6029 | 398.7654 | 34.041 | 62 | 68.6964 | 61.6741 | 62.8131 | 62.9804 | 61.874 | 91.4858 | 91.4858 | 0.68577 | 0 | 144.9253 | 144.9253 | 54.1253 | 0 | 100.1262 | 100.1262 | 9.3262 | 0 | 102.3752 | 102.3752 | 11.5752 | 0 | 3.3428 | -11 | -101.8 | -14.1 | 0 | 0 | 0 | -90.8 | 0 | 0 | 0 | -90.8 | 126.2626 | 23.8 | 406.8376 | 0 | 5.7161 | 0 | 30 | 0 | 60 | 1800 | 2 | 0.5 | 3448.2759 | 1756.9845 | 5 | 0.01 | 60 | 0 | 4.35 | 2.8 | 2.8
2026-03-05 13:36 | 25 | 0 | 6.627 | 908 | 36.7 | 126.2 | 126.1 | 126.4 | 62.6 | 63.12 | 62.96 | 7.88 | 7.96 | 1 | 1 | 1 | 188.68 | 23.8 | 60 | 1800 | 0 | 181.5084 | 0 | 0 | 0 | 0 | 0 | 85 | 0 | 6.1043 | -0.005744 | 13.4352 | 527.237 | -6537.8325 | 0 | 1800 | -101.101 | 34 | 62 | 60.476 | 104.9413 | 0 | 0 | -1 | 84.9263 | 42.3055 | 469.5286 | 398.7274 | 34.0518 | 62 | 68.6903 | 61.6806 | 62.7844 | 62.9806 | 61.8726 | 91.3742 | 91.3742 | 0.5742 | 0 | 145.1521 | 145.1521 | 54.3521 | 0 | 100.8247 | 100.8247 | 10.0247 | 0 | 102.7211 | 102.7211 | 11.9211 | 0 | 3.3113 | -11 | -101.8 | -14.1 | 0 | 0 | 0 | -90.8 | 0 | 0 | 0 | -90.8 | 126.2626 | 23.8 | 406.8376 | 0 | 5.7114 | 0 | 30 | 0 | 60 | 1800 | 2 | 0.5 | 3448.2759 | 1753.9552 | 5 | 0.01 | 60 | 0 | 4.35 | 2.8 | 2.8
2026-03-05 13:36 | 25 | 0 | 6.625 | 909 | 36.6 | 126.2 | 126.1 | 126.5 | 62.64 | 63.08 | 63 | 7.88 | 7.96 | 1 | 1 | 1 | 188.72 | 23.8 | 60 | 1800 | 0 | 182.4146 | 0 | 0 | 0 | 0 | 0 | 85 | 0 | 6.1037 | -0.005856 | 13.4414 | 528.0408 | -3226.21 | 0 | 1800 | -101.101 | 34 | 62 | 60.476 | 104.9413 | 0 | 0 | -1 | 84.9263 | 42.3055 | 469.5286 | 398.7274 | 34.0518 | 62 | 68.6903 | 61.6806 | 62.7844 | 62.9806 | 61.8726 | 91.5058 | 91.5058 | 0.60581 | 0 | 144.0095 | 144.0095 | 53.1095 | 0 | 100.8569 | 100.8569 | 9.9569 | 0 | 102.145 | 102.145 | 11.245 | 0 | 3.3735 | -11 | -101.9 | -14.1 | 0 | 0 | 0 | -90.9 | 0 | 0 | 0 | -90.9 | 126.2626 | 23.8 | 406.8376 | 0 | 5.7106 | 0 | 30 | 0 | 60 | 1800 | 2 | 0.5 | 3448.2759 | 1750.9363 | 5 | 0.01 | 60 | 0 | 4.35 | 2.8 | 2.8
2026-03-05 13:36 | 25 | 0 | 6.623 | 908 | 36.6 | 126.2 | 126.1 | 126.5 | 62.6 | 63.08 | 63 | 7.88 | 7.96 | 1 | 1 | 1 | 188.68 | 23.8 | 60 | 1800 | 0 | 181.5804 | 0 | 0 | 0 | 0 | 0 | 85 | 0 | 6.1033 | -0.005931 | 13.444 | 527.2645 | -7610.2598 | 0 | 1800 | -101.101 | 34 | 62 | 60.4655 | 104.9034 | 0 | 0 | -1 | 84.9372 | 42.2608 | 469.4132 | 398.7058 | 34.0682 | 62 | 68.6793 | 61.6753 | 62.7622 | 62.993 | 61.8584 | 91.53 | 91.53 | 0.72997 | 0 | 144.6868 | 144.6868 | 53.8868 | 0 | 100.8848 | 100.8848 | 10.0848 | 0 | 102.4163 | 102.4163 | 11.6163 | 0 | 3.5526 | -11 | -101.8 | -14.1 | 0 | 0 | 0 | -90.8 | 0 | 0 | 0 | -90.8 | 126.2626 | 23.8 | 406.8376 | 0 | 5.712 | 0 | 30 | 0 | 60 | 1800 | 2 | 0.5 | 3448.2759 | 1747.9278 | 5 | 0.01 | 60 | 0 | 4.35 | 2.8 | 2.8
2026-03-05 13:36 | 25 | 0 | 6.621 | 908 | 36.6 | 126.2 | 126.2 | 126.5 | 62.64 | 63.12 | 63 | 7.88 | 7.96 | 1 | 1 | 1 | 188.76 | 23.8 | 60 | 1800 | 0 | 182.5585 | 0 | 0 | 0 | 0 | 0 | 85 | 0 | 6.1016 | -0.005947 | 13.4503 | 525.833 | -5542.2637 | 0 | 1800 | -101.101 | 34 | 62 | 60.4815 | 104.895 | 0 | 0 | -1 | 84.9424 | 42.3742 | 469.6159 | 398.7229 | 34.0569 | 62 | 68.694 | 61.6773 | 62.7603 | 63.0031 | 61.8615 | 91.044 | 91.044 | 0.24402 | 0 | 144.2193 | 144.2193 | 53.4193 | 0 | 101.0201 | 101.0201 | 10.2201 | 0 | 102.4088 | 102.4088 | 11.6088 | 0 | 3.2579 | -11 | -101.8 | -14.1 | 0 | 0 | 0 | -90.8 | 0 | 0 | 0 | -90.8 | 126.2626 | 23.8 | 406.8376 | 0 | 5.7123 | 0 | 30 | 0 | 60 | 1800 | 2 | 0.5 | 3448.2759 | 1753.9552 | 5 | 0.01 | 60 | 0 | 4.35 | 2.8 | 2.8
2026-03-05 13:36 | 25 | 0 | 6.621 | 909 | 36.6 | 126.1 | 126.1 | 126.5 | 62.6 | 63.04 | 63 | 7.88 | 7.96 | 1 | 1 | 1 | 188.64 | 23.8 | 59.9 | 1797 | 0 | 182.8462 | 0 | 0 | 0 | 0 | 0 | 85 | 0 | 6.1003 | -0.00594 | 13.4392 | 524.4446 | -3936.0884 | 0 | 1800 | -101.101 | 34 | 62 | 60.4902 | 104.8912 | 0 | 0 | -1 | 84.9565 | 42.4292 | 469.6708 | 398.7597 | 34.0642 | 62 | 68.7058 | 61.6832 | 62.7865 | 62.9879 | 61.8806 | 91.4164 | 91.4164 | 0.51643 | 0 | 146.7928 | 146.7928 | 55.8929 | 0 | 100.5522 | 100.5522 | 9.6522 | 0 | 104.2075 | 104.2075 | 13.3075 | 0 | 3.5195 | -11 | -101.9 | -14.1 | 0 | 0 | 0 | -90.9 | 0 | 0 | 0 | -90.9 | 126.2626 | 23.8 | 406.8376 | 0 | 5.7145 | 0 | 30 | 0 | 60 | 1800 | 2 | 0.5 | 3448.2759 | 1760.0242 | 5 | 0.01 | 60 | 0 | 4.35 | 2.8 | 2.8
2026-03-05 13:36 | 25 | 0 | 6.619 | 909 | 36.6 | 126.2 | 126.2 | 126.5 | 62.68 | 63.12 | 62.96 | 7.88 | 7.96 | 1 | 1 | 1 | 188.76 | 23.8 | 60 | 1800 | 0 | 180.9187 | 0 | 0 | 0 | 0 | 0 | 85 | 0 | 6.0987 | -0.005979 | 13.4356 | 523.905 | -3818.665 | 0 | 1797 | -101.101 | 34 | 62 | 60.4827 | 104.8806 | 0 | 0 | -1 | 84.9464 | 42.2304 | 469.8715 | 398.8157 | 34.0577 | 62 | 68.699 | 61.6778 | 62.7804 | 62.9843 | 61.8678 | 91.3658 | 91.3658 | 0.46576 | 0 | 144.9217 | 144.9217 | 54.0217 | 0 | 100.4358 | 100.4358 | 9.5358 | 0 | 103.0118 | 103.0118 | 12.1118 | 0 | 3.3356 | -11 | -101.9 | -14.1 | 0 | 0 | 0 | -90.9 | 0 | 0 | 0 | -90.9 | 126.4734 | 23.8 | 407.5168 | 0 | 5.7118 | 0 | 30 | 0 | 60 | 1800 | 2 | 0.5 | 3448.2759 | 1756.9845 | 5 | 0.01 | 60 | 0 | 4.35 | 2.8 | 2.8
2026-03-05 13:36 | 25 | 0 | 6.617 | 909 | 36.6 | 126.1 | 126.3 | 126.4 | 62.64 | 63.08 | 62.96 | 7.88 | 7.96 | 1 | 1 | 1 | 188.68 | 23.8 | 60 | 1800 | 0 | 176.6323 | 0 | 0 | 0 | 0 | 0 | 85 | 0 | 6.0947 | -0.006067 | 13.4385 | 523.7892 | -6537.8325 | 0 | 1800 | -101.101 | 34 | 62 | 60.482 | 104.8787 | 0 | 0 | -1 | 84.9435 | 42.3225 | 470.1962 | 398.8643 | 34.0709 | 62 | 68.707 | 61.6691 | 62.8056 | 62.998 | 61.8741 | 91.4343 | 91.4343 | 0.53431 | 0 | 144.5743 | 144.5743 | 53.6743 | 0 | 100.5442 | 100.5442 | 9.6442 | 0 | 102.661 | 102.661 | 11.761 | 0 | 3.4217 | -11 | -101.9 | -14.1 | 0 | 0 | 0 | -90.9 | 0 | 0 | 0 | -90.9 | 126.2626 | 23.8 | 406.8376 | 0 | 5.7106 | 0 | 30 | 0 | 60 | 1800 | 2 | 0.5 | 3448.2759 | 1750.9363 | 5 | 0.01 | 60 | 0 | 4.35 | 2.8 | 2.8
2026-03-05 13:36 | 25 | 0 | 6.615 | 909 | 36.6 | 126.2 | 126.3 | 126.4 | 62.68 | 63.08 | 63 | 7.88 | 7.96 | 1 | 1 | 1 | 188.76 | 23.8 | 60 | 1800 | 0 | 175.5247 | 0 | 0 | 0 | 0 | 0 | 85 | 0 | 6.0945 | -0.006251 | 13.4396 | 524.0507 | -8749.001 | 0 | 1800 | -101.101 | 34 | 62 | 60.4862 | 104.8948 | 0 | 0 | -1 | 84.9511 | 42.4753 | 470.4122 | 398.8991 | 34.0594 | 62 | 68.727 | 61.6581 | 62.8246 | 63.0092 | 61.8662 | 91.4439 | 91.4439 | 0.54393 | 0 | 142.7919 | 142.7919 | 51.8919 | 0 | 100.7822 | 100.7822 | 9.8822 | 0 | 102.7225 | 102.7225 | 11.8225 | 0 | 3.3864 | -11 | -101.9 | -14.1 | 0 | 0 | 0 | -90.9 | 0 | 0 | 0 | -90.9 | 126.2626 | 23.8 | 406.8376 | 0 | 5.7114 | 0 | 30 | 0 | 60 | 1800 | 2 | 0.5 | 3448.2759 | 1750.9363 | 5 | 0.01 | 60 | 0 | 4.35 | 2.8 | 2.8
2026-03-05 13:36 | 25 | 0 | 6.613 | 909 | 36.5 | 126.1 | 126.2 | 126.4 | 62.64 | 63.04 | 63 | 7.88 | 7.96 | 1 | 1 | 1 | 188.68 | 23.8 | 60 | 1800 | 0 | 183.666 | 0 | 0 | 0 | 0 | 0 | 85 | 0 | 6.0941 | -0.006226 | 13.4355 | 524.8402 | -4862.4873 | 0 | 1800 | -101.101 | 34 | 62 | 60.4937 | 104.9178 | 0 | 0 | -1 | 84.9505 | 42.5334 | 470.4594 | 398.8948 | 34.0574 | 62 | 68.7605 | 61.699 | 62.8669 | 63.0174 | 61.8847 | 91.5437 | 91.5437 | 0.64372 | 0 | 143.196 | 143.196 | 52.296 | 0 | 100.9628 | 100.9628 | 10.0628 | 0 | 102.6932 | 102.6932 | 11.7932 | 0 | 3.4021 | -11 | -101.9 | -14.1 | 0 | 0 | 0 | -90.9 | 0 | 0 | 0 | -90.9 | 126.2626 | 23.8 | 406.8376 | 0 | 5.7107 | 0 | 30 | 0 | 60 | 1800 | 2 | 0.5 | 3448.2759 | 1756.9845 | 5 | 0.01 | 60 | 0 | 4.35 | 2.8 | 2.8
2026-03-05 13:36 | 25 | 0 | 6.611 | 909 | 36.5 | 126.2 | 126.3 | 126.4 | 62.64 | 63.04 | 63.04 | 7.88 | 7.96 | 1 | 1 | 1 | 188.72 | 23.8 | 60 | 1800 | 0 | 188.5566 | 0 | 0 | 0 | 0 | 0 | 85 | 0 | 6.0943 | -0.006258 | 13.4335 | 526.0153 | -1269.7969 | 0 | 1800 | -101.101 | 34 | 62 | 60.4915 | 104.9441 | 0 | 0 | -1 | 84.9376 | 42.8224 | 470.5866 | 398.9489 | 34.0321 | 62 | 68.7514 | 61.7071 | 62.8516 | 63.021 | 61.8793 | 91.3978 | 91.3978 | 0.49777 | 0 | 144.161 | 144.161 | 53.261 | 0 | 100.7304 | 100.7304 | 9.8304 | 0 | 102.9967 | 102.9967 | 12.0967 | 0 | 3.3359 | -11 | -101.9 | -14.1 | 0 | 0 | 0 | -90.9 | 0 | 0 | 0 | -90.9 | 126.2626 | 23.8 | 406.8376 | 0 | 5.7101 | 0 | 30 | 0 | 60 | 1800 | 2 | 0.5 | 3448.2759 | 1744.9297 | 5 | 0.01 | 60 | 0 | 4.35 | 2.8 | 2.8
2026-03-05 13:36 | 25 | 0 | 6.609 | 908 | 36.5 | 126.2 | 126.3 | 126.3 | 62.64 | 63.04 | 63 | 7.88 | 7.96 | 1 | 1 | 1 | 188.68 | 23.8 | 60 | 1800 | 0 | 183.1482 | 0 | 0 | 0 | 0 | 0 | 85 | 0 | 6.096 | -0.0063 | 13.4453 | 527.0301 | -5317.1035 | 0 | 1800 | -101.101 | 34 | 62 | 60.5018 | 104.9584 | 0 | 0 | -1 | 84.9524 | 43.1478 | 470.5938 | 398.9773 | 34.0265 | 62 | 68.7811 | 61.7072 | 62.8521 | 63.0148 | 61.8922 | 91.5284 | 91.5284 | 0.7284 | 0 | 145.0382 | 145.0382 | 54.2382 | 0 | 101.267 | 101.267 | 10.467 | 0 | 102.6683 | 102.6683 | 11.8683 | 0 | 3.2068 | -11 | -101.8 | -14.1 | 0 | 0 | 0 | -90.8 | 0 | 0 | 0 | -90.8 | 126.2626 | 23.8 | 406.8376 | 0 | 5.7068 | 0 | 30 | 0 | 60 | 1800 | 2 | 0.5 | 3508.7719 | 1756.9845 | 5 | 0.01 | 60 | 0 | 4.35 | 2.8 | 2.8
2026-03-05 13:36 | 25 | 0 | 6.607 | 909 | 36.4 | 126.2 | 126.3 | 126.3 | 62.64 | 63.04 | 63 | 7.88 | 7.96 | 1 | 1 | 1 | 188.68 | 23.8 | 60 | 1800 | 0 | 182.5009 | 0 | 0 | 0 | 0 | 0 | 85 | 0 | 6.097 | -0.006223 | 13.4392 | 527.7109 | -7925.0625 | 0 | 1800 | -101.101 | 34 | 62 | 60.4826 | 104.9895 | 0 | 0 | -1 | 84.948 | 42.885 | 470.6042 | 399.0438 | 34.0218 | 62 | 68.7819 | 61.6944 | 62.8508 | 63.0283 | 61.8739 | 91.4455 | 91.4455 | 0.54551 | 0 | 142.7224 | 142.7224 | 51.8224 | 0 | 100.7025 | 100.7025 | 9.8025 | 0 | 102.3721 | 102.3721 | 11.4721 | 0 | 3.3931 | -11 | -101.9 | -14.1 | 0 | 0 | 0 | -90.9 | 0 | 0 | 0 | -90.9 | 126.2626 | 23.8 | 406.8376 | 0 | 5.7091 | 0 | 30 | 0 | 60 | 1800 | 2 | 0.5 | 3448.2759 | 1753.9552 | 5 | 0.01 | 60 | 0 | 4.35 | 2.8 | 2.8
2026-03-05 13:36 | 25 | 0 | 6.605 | 908 | 36.5 | 126.2 | 126.3 | 126.3 | 62.64 | 63.04 | 63 | 7.88 | 7.96 | 1 | 1 | 1 | 188.68 | 23.8 | 60 | 1800 | 0 | 188.0532 | 0 | 0 | 0 | 0 | 0 | 85 | 0 | 6.0983 | -0.006175 | 13.4392 | 528.9941 | -4862.4873 | 0 | 1800 | -101.101 | 34 | 62 | 60.5046 | 105.0484 | 0 | 0 | -1 | 84.9787 | 42.1925 | 470.7696 | 399.1339 | 34.0087 | 62 | 68.8099 | 61.7057 | 62.8792 | 63.0082 | 61.8838 | 91.3233 | 91.3233 | 0.52333 | 0 | 145.3694 | 145.3694 | 54.5694 | 0 | 100.3725 | 100.3725 | 9.5725 | 0 | 103.3387 | 103.3387 | 12.5387 | 0 | 3.4707 | -11 | -101.8 | -14.1 | 0 | 0 | 0 | -90.8 | 0 | 0 | 0 | -90.8 | 126.2626 | 23.8 | 406.8376 | 0 | 5.7076 | 0 | 30 | 0 | 60 | 1800 | 2 | 0.5 | 3448.2759 | 1744.9297 | 5 | 0.01 | 60 | 0 | 4.35 | 2.8 | 2.8
2026-03-05 13:36 | 25 | 0 | 6.603 | 908 | 36.5 | 126.2 | 126.3 | 126.4 | 62.64 | 63.04 | 63.04 | 7.88 | 7.96 | 1 | 1 | 1 | 188.72 | 23.8 | 60 | 1800 | 0 | 185.8668 | 0 | 0 | 0 | 0 | 0 | 85 | 0 | 6.0974 | -0.006132 | 13.4443 | 528.6424 | -1144.4442 | 0 | 1800 | -101.101 | 34 | 62 | 60.5092 | 105.0488 | 0 | 0 | -1 | 84.9645 | 41.9734 | 470.1946 | 399.0519 | 33.9977 | 62 | 68.7979 | 61.7058 | 62.8514 | 63.0047 | 61.883 | 91.2469 | 91.2469 | 0.44692 | 0 | 145.0408 | 145.0408 | 54.2408 | 0 | 100.7045 | 100.7045 | 9.9045 | 0 | 102.3886 | 102.3886 | 11.5886 | 0 | 3.5434 | -11 | -101.8 | -14.1 | 0 | 0 | 0 | -90.8 | 0 | 0 | 0 | -90.8 | 126.2626 | 23.8 | 406.8376 | 0 | 5.7133 | 0 | 30 | 0 | 60 | 1800 | 2 | 0.5 | 3448.2759 | 1753.9552 | 5 | 0.01 | 60 | 0 | 4.35 | 2.8 | 2.8
2026-03-05 13:36 | 25 | 0 | 6.601 | 909 | 36.4 | 126.3 | 126.2 | 126.3 | 62.64 | 63.04 | 63.04 | 7.88 | 7.96 | 1 | 1 | 1 | 188.72 | 23.8 | 60 | 1800 | 0 | 183.0044 | 0 | 0 | 0 | 0 | 0 | 85 | 0 | 6.0975 | -0.006137 | 13.444 | 527.0033 | -5090.5034 | 0 | 1800 | -101.101 | 34 | 62 | 60.5092 | 105.0488 | 0 | 0 | -1 | 84.9645 | 41.9734 | 470.1946 | 399.0519 | 33.9977 | 62 | 68.7979 | 61.7058 | 62.8514 | 63.0047 | 61.883 | 91.5451 | 91.5451 | 0.64509 | 0 | 143.6524 | 143.6524 | 52.7524 | 0 | 100.6153 | 100.6153 | 9.7153 | 0 | 101.3855 | 101.3855 | 10.4855 | 0 | 3.5261 | -11 | -101.9 | -14.1 | 0 | 0 | 0 | -90.9 | 0 | 0 | 0 | -90.9 | 126.2626 | 23.8 | 406.8376 | 0 | 5.7101 | 0 | 30 | 0 | 60 | 1800 | 2 | 0.5 | 3448.2759 | 1760.0242 | 5 | 0.01 | 60 | 0 | 4.35 | 2.8 | 2.8
2026-03-05 13:36 | 25 | 0 | 6.599 | 909 | 36.3 | 126.3 | 126.2 | 126.3 | 62.64 | 63.04 | 63.04 | 7.92 | 7.96 | 1 | 1 | 1 | 188.72 | 23.84 | 60 | 1800 | 0 | 186.3271 | 0 | 0 | 0 | 0 | 0 | 85 | 0 | 6.0977 | -0.006251 | 13.4463 | 523.8494 | -3936.0884 | 0 | 1800 | -101.101 | 34 | 62 | 60.5086 | 105.0561 | 0 | 0 | -1 | 84.9514 | 42.0211 | 469.7143 | 398.9866 | 34.009 | 62 | 68.7559 | 61.7115 | 62.8629 | 62.9998 | 61.8949 | 91.4213 | 91.4213 | 0.52134 | 0 | 144.9327 | 144.9327 | 54.0327 | 0 | 100.6021 | 100.6021 | 9.7021 | 0 | 102.5159 | 102.5159 | 11.6159 | 0 | 3.4808 | -11 | -101.9 | -14.1 | 0 | 0 | 0 | -90.9 | 0 | 0 | 0 | -90.9 | 126.4748 | 23.84 | 407.5214 | 0 | 5.707 | 0 | 30 | 0 | 60 | 1800 | 2 | 0.5 | 3448.2759 | 1750.9363 | 5 | 0.01 | 60 | 0 | 4.35 | 2.8 | 2.8
2026-03-05 13:36 | 25 | 0 | 6.597 | 909 | 36.3 | 126.3 | 126.2 | 126.3 | 62.6 | 63.04 | 63.04 | 7.88 | 7.96 | 1 | 1 | 1 | 188.68 | 23.8 | 60 | 1800 | 0 | 189.7792 | 0 | 0 | 0 | 0 | 0 | 85 | 0 | 6.0972 | -0.0063 | 13.4524 | 521.6897 | -7504.6074 | 0 | 1800 | -101.101 | 34 | 62 | 60.494 | 105.0638 | 0 | 0 | -1 | 84.9381 | 42.0624 | 469.5148 | 398.9734 | 33.9969 | 62 | 68.7434 | 61.7188 | 62.8829 | 62.9977 | 61.8799 | 91.4716 | 91.4716 | 0.57163 | 0 | 146.3201 | 146.3201 | 55.4201 | 0 | 100.64 | 100.64 | 9.74 | 0 | 102.5424 | 102.5424 | 11.6424 | 0 | 3.5352 | -11 | -101.9 | -14.1 | 0 | 0 | 0 | -90.9 | 0 | 0 | 0 | -90.9 | 126.2626 | 23.8 | 406.8376 | 0 | 5.7036 | 0 | 30 | 0 | 60 | 1800 | 2 | 0.5 | 3448.2759 | 1753.9552 | 5 | 0.01 | 60 | 0 | 4.35 | 2.8 | 2.8
2026-03-05 13:36 | 25 | 0 | 6.595 | 909 | 36.3 | 126.3 | 126.1 | 126.4 | 62.6 | 63.04 | 63.04 | 7.88 | 7.96 | 1 | 1 | 1 | 188.68 | 23.76 | 60 | 1800 | 0 | 184.975 | 0 | 0 | 0 | 0 | 0 | 85 | 0 | 6.0972 | -0.006371 | 13.4507 | 519.867 | -8236.6914 | 0 | 1800 | -101.101 | 34 | 62 | 60.5009 | 105.0453 | 0 | 0 | -1 | 84.9524 | 42.2795 | 469.5693 | 398.9266 | 34.0058 | 62 | 68.7234 | 61.6964 | 62.8727 | 62.9964 | 61.8736 | 91.4272 | 91.4272 | 0.52724 | 0 | 145.6127 | 145.6127 | 54.7127 | 0 | 100.6956 | 100.6956 | 9.7956 | 0 | 102.3947 | 102.3947 | 11.4947 | 0 | 3.5506 | -11 | -101.9 | -14.1 | 0 | 0 | 0 | -90.9 | 0 | 0 | 0 | -90.9 | 126.0504 | 23.76 | 406.1538 | 0 | 5.7058 | 0 | 30 | 0 | 60 | 1800 | 2 | 0.5 | 3448.2759 | 1747.9278 | 5 | 0.01 | 60 | 0 | 4.35 | 2.8 | 2.8
2026-03-05 13:36 | 25 | 0 | 6.595 | 909 | 36.3 | 126.3 | 126.1 | 126.4 | 62.6 | 63.08 | 63 | 7.88 | 7.96 | 1 | 1 | 1 | 188.68 | 23.8 | 59.9 | 1797 | 0 | 176.3158 | 0 | 0 | 0 | 0 | 0 | 85 | 0 | 6.0963 | -0.006402 | 13.4478 | 518.593 | -5542.2637 | 0 | 1800 | -101.101 | 34 | 62 | 60.4993 | 104.9907 | 0 | 0 | -1 | 84.97 | 42.2952 | 469.6085 | 398.8917 | 34.0053 | 62 | 68.7198 | 61.7086 | 62.8599 | 62.9976 | 61.8912 | 91.1801 | 91.1801 | 0.28014 | 0 | 145.2399 | 145.2399 | 54.3399 | 0 | 101.0889 | 101.0889 | 10.1889 | 0 | 103.1821 | 103.1821 | 12.2821 | 0 | 3.4589 | -11 | -101.9 | -14.1 | 0 | 0 | 0 | -90.9 | 0 | 0 | 0 | -90.9 | 126.2626 | 23.8 | 406.8376 | 0 | 5.7089 | 0 | 30 | 0 | 60 | 1800 | 2 | 0.5 | 3508.7719 | 1753.9552 | 5 | 0.01 | 60 | 0 | 4.35 | 2.8 | 2.8
2026-03-05 13:36 | 25 | 0 | 6.593 | 909 | 36.3 | 126.2 | 126.1 | 126.4 | 62.6 | 63.12 | 63 | 7.88 | 7.96 | 1 | 1 | 1 | 188.72 | 23.8 | 60 | 1800 | 0 | 176.6035 | 0 | 0 | 0 | 0 | 0 | 85 | 0 | 6.0959 | -0.006361 | 13.448 | 518.8471 | -10136.6338 | 0 | 1797 | -101.101 | 34 | 62 | 60.4916 | 104.984 | 0 | 0 | -1 | 84.9666 | 41.5546 | 469.9165 | 398.941 | 33.9935 | 62 | 68.7297 | 61.7124 | 62.8623 | 63.015 | 61.877 | 91.4314 | 91.4314 | 0.53136 | 0 | 145.9486 | 145.9486 | 55.0486 | 0 | 100.4399 | 100.4399 | 9.5399 | 0 | 102.6422 | 102.6422 | 11.7422 | 0 | 3.3215 | -11 | -101.9 | -14.1 | 0 | 0 | 0 | -90.9 | 0 | 0 | 0 | -90.9 | 126.4734 | 23.8 | 407.5168 | 0 | 5.7078 | 0 | 30 | 0 | 60 | 1800 | 2 | 0.5 | 3448.2759 | 1750.9363 | 5 | 0.01 | 60 | 0 | 4.35 | 2.8 | 2.8
2026-03-05 13:36 | 25 | 0 | 6.591 | 908 | 36.3 | 126.2 | 126.2 | 126.4 | 62.6 | 63.12 | 62.96 | 7.88 | 7.96 | 1 | 1 | 1 | 188.68 | 23.8 | 59.9 | 1797 | 0 | 182.2276 | 0 | 0 | 0 | 0 | 0 | 85 | 0 | 6.0962 | -0.006301 | 13.4431 | 520.5114 | -7925.0625 | 0 | 1800 | -101.101 | 34 | 62 | 60.5143 | 105.0261 | 0 | 0 | -1 | 85.0063 | 41.2659 | 470.0508 | 398.9837 | 34.0283 | 62 | 68.7558 | 61.7393 | 62.8742 | 63.0456 | 61.9073 | 91.2371 | 91.2371 | 0.4371 | 0 | 146.2234 | 146.2234 | 55.4234 | 0 | 100.9875 | 100.9875 | 10.1875 | 0 | 102.7351 | 102.7351 | 11.9351 | 0 | 3.4857 | -11 | -101.8 | -14.1 | 0 | 0 | 0 | -90.8 | 0 | 0 | 0 | -90.8 | 126.2626 | 23.8 | 406.8376 | 0 | 5.7156 | 0 | 30 | 0 | 60 | 1800 | 2 | 0.5 | 3508.7719 | 1753.9552 | 5 | 0.01 | 60 | 0 | 4.35 | 2.8 | 2.8
2026-03-05 13:36 | 25 | 0 | 6.589 | 908 | 36.3 | 126.2 | 126.2 | 126.5 | 62.64 | 63.08 | 62.96 | 7.88 | 7.96 | 1 | 1 | 1 | 188.68 | 23.8 | 60 | 1800 | 0 | 186.1832 | 0 | 0 | 0 | 0 | 0 | 85 | 0 | 6.0966 | -0.00627 | 13.4489 | 523.0753 | -4169.8315 | 0 | 1797 | -101.101 | 34 | 62 | 60.4961 | 105.0036 | 0 | 0 | -1 | 84.9699 | 41.3939 | 470.2522 | 399.0463 | 33.9835 | 62 | 68.754 | 61.7146 | 62.8316 | 63.0123 | 61.8712 | 91.4382 | 91.4382 | 0.63824 | 0 | 143.59 | 143.59 | 52.79 | 0 | 100.8221 | 100.8221 | 10.0221 | 0 | 102.1541 | 102.1541 | 11.3541 | 0 | 3.3357 | -11 | -101.8 | -14.1 | 0 | 0 | 0 | -90.8 | 0 | 0 | 0 | -90.8 | 126.4734 | 23.8 | 407.5168 | 0 | 5.7081 | 0 | 30 | 0 | 60 | 1800 | 2 | 0.5 | 3448.2759 | 1756.9845 | 5 | 0.01 | 60 | 0 | 4.35 | 2.8 | 2.8
2026-03-05 13:36 | 25 | 0 | 6.587 | 909 | 36.3 | 126.1 | 126.2 | 126.5 | 62.64 | 63.08 | 63 | 7.88 | 7.96 | 1 | 1 | 1 | 188.72 | 23.8 | 60 | 1800 | 0 | 183.0044 | 0 | 0 | 0 | 0 | 0 | 85 | 0 | 6.095 | -0.006258 | 13.4461 | 525.8401 | -3464.2778 | 0 | 1800 | -101.101 | 34 | 62 | 60.5168 | 105.0047 | 0 | 0 | -1 | 84.9783 | 41.307 | 470.0219 | 399.0528 | 33.9852 | 62 | 68.7529 | 61.7084 | 62.8591 | 62.9906 | 61.8907 | 91.3703 | 91.3703 | 0.47027 | 0 | 144.2138 | 144.2138 | 53.3138 | 0 | 100.6485 | 100.6485 | 9.7485 | 0 | 102.5783 | 102.5783 | 11.6783 | 0 | 3.4444 | -11 | -101.9 | -14.1 | 0 | 0 | 0 | -90.9 | 0 | 0 | 0 | -90.9 | 126.2626 | 23.8 | 406.8376 | 0 | 5.7078 | 0 | 30 | 0 | 60 | 1800 | 2 | 0.5 | 3448.2759 | 1753.9552 | 5 | 0.01 | 60 | 0 | 4.35 | 2.8 | 2.8
2026-03-05 13:36 | 25 | 0 | 6.585 | 909 | 36.3 | 126.1 | 126.2 | 126.5 | 62.64 | 63.08 | 63 | 7.88 | 7.96 | 1 | 1 | 1 | 188.72 | 23.8 | 60 | 1800 | 0 | 180.1276 | 0 | 0 | 0 | 0 | 0 | 85 | 0 | 6.0946 | -0.006133 | 13.4502 | 528.4548 | -2986.7024 | 0 | 1800 | -101.101 | 34 | 62 | 60.5094 | 105.0373 | 0 | 0 | -1 | 84.9638 | 41.1261 | 470.1669 | 399.0806 | 33.9808 | 62 | 68.7559 | 61.7 | 62.8602 | 63.0266 | 61.876 | 91.6113 | 91.6113 | 0.71128 | 0 | 147.0005 | 147.0005 | 56.1005 | 0 | 100.6088 | 100.6088 | 9.7088 | 0 | 102.5422 | 102.5422 | 11.6422 | 0 | 3.5263 | -11 | -101.9 | -14.1 | 0 | 0 | 0 | -90.9 | 0 | 0 | 0 | -90.9 | 126.2626 | 23.8 | 406.8376 | 0 | 5.7091 | 0 | 30 | 0 | 60 | 1800 | 2 | 0.5 | 3448.2759 | 1756.9845 | 5 | 0.01 | 60 | 0 | 4.35 | 2.8 | 2.8
2026-03-05 13:36 | 25 | 0 | 6.583 | 909 | 36.2 | 126.1 | 126.2 | 126.4 | 62.64 | 63.04 | 62.96 | 7.88 | 7.96 | 1 | 1 | 1 | 188.64 | 23.8 | 60 | 1800 | 0 | 180.444 | 0 | 0 | 0 | 0 | 0 | 85 | 0 | 6.0935 | -0.005989 | 13.444 | 529.7305 | -6209.1895 | 0 | 1800 | -101.101 | 34 | 62 | 60.5097 | 105.0366 | 0 | 0 | -1 | 84.9646 | 41.0838 | 470.5488 | 399.1662 | 33.9818 | 62 | 68.7445 | 61.6926 | 62.8492 | 63.0251 | 61.8792 | 91.6349 | 91.6349 | 0.73486 | 0 | 145.6577 | 145.6577 | 54.7577 | 0 | 101.9798 | 101.9798 | 11.0798 | 0 | 102.202 | 102.202 | 11.302 | 0 | 3.5087 | -11 | -101.9 | -14.1 | 0 | 0 | 0 | -90.9 | 0 | 0 | 0 | -90.9 | 126.2626 | 23.8 | 406.8376 | 0 | 5.7059 | 0 | 30 | 0 | 60 | 1800 | 2 | 0.5 | 3448.2759 | 1756.9845 | 5 | 0.01 | 60 | 0 | 4.35 | 2.8 | 2.8
2026-03-05 13:36 | 25 | 0 | 6.581 | 909 | 36.2 | 126.2 | 126.3 | 126.4 | 62.64 | 63.04 | 63 | 7.88 | 7.96 | 1 | 1 | 1 | 188.68 | 23.8 | 60 | 1800 | 0 | 180.0413 | 0 | 0 | 0 | 0 | 0 | 85 | 0 | 6.0939 | -0.005871 | 13.4454 | 529.4342 | -6646.6875 | 0 | 1800 | -101.101 | 34 | 62 | 60.5238 | 104.9893 | 0 | 0 | -1 | 84.9774 | 41.522 | 470.723 | 399.2509 | 33.9966 | 62 | 68.7637 | 61.7369 | 62.8745 | 63.0467 | 61.8957 | 91.353 | 91.353 | 0.45299 | 0 | 144.3578 | 144.3578 | 53.4578 | 0 | 100.7687 | 100.7687 | 9.8687 | 0 | 102.8294 | 102.8294 | 11.9294 | 0 | 3.291 | -11 | -101.9 | -14.1 | 0 | 0 | 0 | -90.9 | 0 | 0 | 0 | -90.9 | 126.2626 | 23.8 | 406.8376 | 0 | 5.7056 | 0 | 30 | 0 | 60 | 1800 | 2 | 0.5 | 3448.2759 | 1750.9363 | 5 | 0.01 | 60 | 0 | 4.35 | 2.8 | 2.8
2026-03-05 13:36 | 25 | 0 | 6.581 | 909 | 36.1 | 126.2 | 126.3 | 126.3 | 62.64 | 63.04 | 63 | 7.88 | 7.96 | 1 | 1 | 1 | 188.68 | 23.8 | 60 | 1800 | 0 | 186.0394 | 0 | 0 | 0 | 0 | 0 | 85 | 0 | 6.093 | -0.005819 | 13.451 | 527.7109 | -2259.5586 | 0 | 1800 | -101.101 | 34 | 62 | 60.5055 | 104.9403 | 0 | 0 | -1 | 84.9619 | 41.8159 | 470.9513 | 399.3403 | 34.0083 | 62 | 68.7776 | 61.7236 | 62.8694 | 63.0489 | 61.906 | 91.2933 | 91.2933 | 0.39328 | 0 | 146.3208 | 146.3208 | 55.4208 | 0 | 101.2046 | 101.2046 | 10.3046 | 0 | 102.6561 | 102.6561 | 11.7561 | 0 | 3.3794 | -11 | -101.9 | -14.1 | 0 | 0 | 0 | -90.9 | 0 | 0 | 0 | -90.9 | 126.2626 | 23.8 | 406.8376 | 0 | 5.7078 | 0 | 30 | 0 | 60 | 1800 | 2 | 0.5 | 3448.2759 | 1760.0242 | 5 | 0.01 | 60 | 0 | 4.35 | 2.8 | 2.8
2026-03-05 13:36 | 25 | 0 | 6.577 | 909 | 36.1 | 126.2 | 126.3 | 126.3 | 62.64 | 63.08 | 63 | 7.88 | 7.96 | 1 | 1 | 1 | 188.72 | 23.8 | 60 | 1800 | 0 | 185.0181 | 0 | 0 | 0 | 0 | 0 | 85 | 0 | 6.0903 | -0.005754 | 13.4511 | 525.4022 | -6098.9282 | 0 | 1800 | -101.101 | 34 | 62 | 60.5055 | 104.9403 | 0 | 0 | -1 | 84.9619 | 41.8159 | 470.9513 | 399.3403 | 34.0083 | 62 | 68.7776 | 61.7236 | 62.8694 | 63.0489 | 61.906 | 91.6286 | 91.6286 | 0.72857 | 0 | 145.8551 | 145.8551 | 54.9551 | 0 | 100.9021 | 100.9021 | 10.0021 | 0 | 102.948 | 102.948 | 12.048 | 0 | 3.4608 | -11 | -101.9 | -14.1 | 0 | 0 | 0 | -90.9 | 0 | 0 | 0 | -90.9 | 126.2626 | 23.8 | 406.8376 | 0 | 5.7043 | 0 | 30 | 0 | 60 | 1800 | 2 | 0.5 | 3448.2759 | 1747.9278 | 5 | 0.01 | 60 | 0 | 4.35 | 2.8 | 2.8
2026-03-05 13:36 | 25 | 0 | 6.577 | 909 | 36.2 | 126.2 | 126.2 | 126.3 | 62.64 | 63.04 | 63 | 7.88 | 7.96 | 1 | 1 | 1 | 188.68 | 23.8 | 60 | 1800 | 0 | 179.6961 | 0 | 0 | 0 | 0 | 0 | 85 | 0 | 6.0891 | -0.005592 | 13.4423 | 524.2607 | -6428.6514 | 0 | 1800 | -101.101 | 34 | 62 | 60.531 | 104.9269 | 0 | 0 | -1 | 84.9705 | 42.1126 | 470.9004 | 399.4519 | 34.0115 | 62 | 68.783 | 61.7145 | 62.8522 | 63.0463 | 61.9056 | 91.4604 | 91.4604 | 0.56043 | 0 | 143.6817 | 143.6817 | 52.7817 | 0 | 100.7777 | 100.7777 | 9.8777 | 0 | 103.29 | 103.29 | 12.39 | 0 | 3.4563 | -11 | -101.9 | -14.1 | 0 | 0 | 0 | -90.9 | 0 | 0 | 0 | -90.9 | 126.2626 | 23.8 | 406.8376 | 0 | 5.7056 | 0 | 30 | 0 | 60 | 1800 | 2 | 0.5 | 3448.2759 | 1753.9552 | 5 | 0.01 | 60 | 0 | 4.35 | 2.8 | 2.8
2026-03-05 13:36 | 25 | 0 | 6.575 | 909 | 36.1 | 126.2 | 126.3 | 126.4 | 62.64 | 63.04 | 63.04 | 7.88 | 7.96 | 1 | 1 | 1 | 188.72 | 23.8 | 60 | 1800 | 0 | 184.0256 | 0 | 0 | 0 | 0 | 0 | 85 | 0 | 6.087 | -0.005622 | 13.4458 | 524.3126 | -6863.2881 | 0 | 1800 | -101.101 | 34 | 62 | 60.5122 | 104.9048 | 0 | 0 | -1 | 84.9513 | 42.0756 | 470.7461 | 399.436 | 34.0083 | 62 | 68.7597 | 61.6995 | 62.8515 | 63.0161 | 61.8745 | 91.2693 | 91.2693 | 0.36931 | 0 | 145.2847 | 145.2847 | 54.3847 | 0 | 100.7679 | 100.7679 | 9.8679 | 0 | 102.7266 | 102.7266 | 11.8266 | 0 | 3.452 | -11 | -101.9 | -14.1 | 0 | 0 | 0 | -90.9 | 0 | 0 | 0 | -90.9 | 126.2626 | 23.8 | 406.8376 | 0 | 5.7013 | 0 | 30 | 0 | 60 | 1800 | 2 | 0.5 | 3448.2759 | 1753.9552 | 5 | 0.01 | 60 | 0 | 4.35 | 2.8 | 2.8
2026-03-05 13:36 | 25 | 0 | 6.573 | 909 | 36.1 | 126.2 | 126.2 | 126.3 | 62.6 | 63.04 | 63 | 7.88 | 7.96 | 1 | 1 | 1 | 188.64 | 23.8 | 60 | 1800 | 0 | 183.1338 | 0 | 0 | 0 | 0 | 0 | 85 | 0 | 6.0878 | -0.005618 | 13.4527 | 525.3089 | -3818.665 | 0 | 1800 | -101.101 | 34 | 62 | 60.5341 | 104.9151 | 0 | 0 | -1 | 84.9747 | 41.9801 | 470.5583 | 399.3847 | 34.0135 | 62 | 68.767 | 61.7041 | 62.8521 | 63.018 | 61.8855 | 91.6307 | 91.6307 | 0.73073 | 0 | 144.6084 | 144.6084 | 53.7084 | 0 | 100.9243 | 100.9243 | 10.0243 | 0 | 102.507 | 102.507 | 11.607 | 0 | 3.5064 | -11 | -101.9 | -14.1 | 0 | 0 | 0 | -90.9 | 0 | 0 | 0 | -90.9 | 126.2626 | 23.8 | 406.8376 | 0 | 5.7055 | 0 | 30 | 0 | 60 | 1800 | 2 | 0.5 | 3448.2759 | 1756.9845 | 5 | 0.01 | 60 | 0 | 4.35 | 2.8 | 2.8
2026-03-05 13:36 | 25 | 0 | 6.571 | 909 | 36 | 126.3 | 126.3 | 126.3 | 62.64 | 63.08 | 63 | 7.88 | 7.96 | 1 | 1 | 1 | 188.72 | 23.8 | 60 | 1800 | 0 | 176.2007 | 0 | 0 | 0 | 0 | 0 | 85 | 0 | 6.0885 | -0.005632 | 13.4538 | 526.6539 | -2866.4087 | 0 | 1800 | -101.101 | 34 | 62 | 60.5119 | 104.8969 | 0 | 0 | -1 | 84.9542 | 41.5818 | 470.4737 | 399.353 | 33.9719 | 62 | 68.7597 | 61.6878 | 62.8364 | 63.028 | 61.8702 | 91.4689 | 91.4689 | 0.56888 | 0 | 145.1547 | 145.1547 | 54.2547 | 0 | 100.752 | 100.752 | 9.852 | 0 | 102.661 | 102.661 | 11.761 | 0 | 3.5746 | -11 | -101.9 | -14.1 | 0 | 0 | 0 | -90.9 | 0 | 0 | 0 | -90.9 | 126.2626 | 23.8 | 406.8376 | 0 | 5.701 | 0 | 30 | 0 | 60 | 1800 | 2 | 0.5 | 3448.2759 | 1760.0242 | 5 | 0.01 | 60 | 0 | 4.35 | 2.8 | 2.8
2026-03-05 13:36 | 25 | 0 | 6.569 | 909 | 36.1 | 126.2 | 126.2 | 126.3 | 62.6 | 63.04 | 63 | 7.88 | 7.96 | 1 | 1 | 1 | 188.64 | 23.8 | 60 | 1800 | 0 | 173.8562 | 0 | 0 | 0 | 0 | 0 | 85 | 0 | 6.0888 | -0.005659 | 13.4403 | 526.4103 | -5429.8662 | 0 | 1800 | -101.101 | 34 | 62 | 60.5292 | 104.9283 | 0 | 0 | -1 | 84.9511 | 41.3497 | 470.1603 | 399.3056 | 33.9559 | 62 | 68.7576 | 61.7172 | 62.8326 | 63.0148 | 61.8837 | 91.5474 | 91.5474 | 0.64745 | 0 | 143.7941 | 143.7941 | 52.8941 | 0 | 100.5752 | 100.5752 | 9.6752 | 0 | 102.661 | 102.661 | 11.761 | 0 | 3.5893 | -11 | -101.9 | -14.1 | 0 | 0 | 0 | -90.9 | 0 | 0 | 0 | -90.9 | 126.2626 | 23.8 | 406.8376 | 0 | 5.6998 | 0 | 30 | 0 | 60 | 1800 | 2 | 0.5 | 3448.2759 | 1756.9845 | 5 | 0.01 | 60 | 0 | 4.35 | 2.8 | 2.8
2026-03-05 13:36 | 25 | 0 | 6.567 | 909 | 36 | 126.3 | 126.3 | 126.3 | 62.64 | 63.04 | 63.04 | 7.88 | 7.96 | 1 | 1 | 1 | 188.72 | 23.8 | 60 | 1800 | 0 | 178.8474 | 0 | 0 | 0 | 0 | 0 | 85 | 0 | 6.09 | -0.005785 | 13.4561 | 524.3719 | -6098.9282 | 0 | 1800 | -101.101 | 34 | 62 | 60.5208 | 104.965 | 0 | 0 | -1 | 84.9454 | 41.3214 | 469.7336 | 399.2741 | 33.9375 | 62 | 68.7242 | 61.717 | 62.8518 | 63.0228 | 61.9007 | 91.3854 | 91.3854 | 0.4854 | 0 | 143.8434 | 143.8434 | 52.9434 | 0 | 101.0631 | 101.0631 | 10.1631 | 0 | 102.564 | 102.564 | 11.664 | 0 | 3.4692 | -11 | -101.9 | -14.1 | 0 | 0 | 0 | -90.9 | 0 | 0 | 0 | -90.9 | 126.2626 | 23.8 | 406.8376 | 0 | 5.698 | 0 | 30 | 0 | 60 | 1800 | 2 | 0.5 | 3448.2759 | 1760.0242 | 5 | 0.01 | 60 | 0 | 4.35 | 2.8 | 2.8
2026-03-05 13:36 | 25 | 0 | 6.565 | 909 | 36 | 126.3 | 126.3 | 126.3 | 62.6 | 63.04 | 63.04 | 7.88 | 7.96 | 1 | 1 | 1 | 188.68 | 23.8 | 60 | 1800 | 0 | 181.3646 | 0 | 0 | 0 | 0 | 0 | 85 | 0 | 6.0901 | -0.005822 | 13.4565 | 523.0379 | -7820.4805 | 0 | 1800 | -101.101 | 34 | 62 | 60.5188 | 104.9468 | 0 | 0 | -1 | 84.9515 | 41.5039 | 469.7464 | 399.2179 | 33.93 | 62 | 68.7043 | 61.7141 | 62.8363 | 63.0185 | 61.8949 | 91.3815 | 91.3815 | 0.48147 | 0 | 143.5458 | 143.5458 | 52.6458 | 0 | 101.1755 | 101.1755 | 10.2755 | 0 | 103.0264 | 103.0264 | 12.1264 | 0 | 3.4166 | -11 | -101.9 | -14.1 | 0 | 0 | 0 | -90.9 | 0 | 0 | 0 | -90.9 | 126.2626 | 23.8 | 406.8376 | 0 | 5.6986 | 0 | 30 | 0 | 60 | 1800 | 2 | 0.5 | 3448.2759 | 1750.9363 | 5 | 0.01 | 60 | 0 | 4.35 | 2.8 | 2.8
2026-03-05 13:36 | 25 | 0 | 6.563 | 909 | 36 | 126.3 | 126.2 | 126.3 | 62.6 | 63.04 | 63.04 | 7.88 | 7.96 | 1 | 1 | 1 | 188.68 | 23.8 | 60 | 1800 | 0 | 185.1188 | 0 | 0 | 0 | 0 | 0 | 85 | 0 | 6.0911 | -0.005777 | 13.4531 | 520.8068 | -6098.9282 | 0 | 1800 | -101.101 | 34 | 62 | 60.5081 | 104.9398 | 0 | 0 | -1 | 84.9453 | 41.8031 | 469.6643 | 399.1878 | 33.9353 | 62 | 68.6947 | 61.6936 | 62.8445 | 63.0225 | 61.8788 | 91.3198 | 91.3198 | 0.41979 | 0 | 144.9683 | 144.9683 | 54.0683 | 0 | 100.4026 | 100.4026 | 9.5026 | 0 | 102.7313 | 102.7313 | 11.8313 | 0 | 3.6516 | -10 | -100.9 | -14.1 | 0 | 0 | 0 | -90.9 | 0 | 0 | 0 | -90.9 | 126.2626 | 23.8 | 406.8376 | 0 | 5.698 | 0 | 30 | 0 | 60 | 1800 | 2 | 0.5 | 3448.2759 | 1760.0242 | 5 | 0.01 | 60 | 0 | 4.35 | 2.8 | 2.8
2026-03-05 13:37 | 25 | 0 | 6.561 | 909 | 36 | 126.3 | 126.2 | 126.3 | 62.6 | 63.08 | 63 | 7.88 | 7.96 | 1 | 1 | 1 | 188.68 | 23.8 | 60 | 1800 | 0 | 185.4497 | 0 | 0 | 0 | 0 | 0 | 85 | 0 | 6.0915 | -0.005778 | 13.4582 | 519.4806 | -4633.0405 | 0 | 1800 | -101.101 | 34 | 62 | 60.5005 | 104.9084 | 0 | 0 | -1 | 84.9471 | 41.9723 | 469.5951 | 399.1688 | 33.9417 | 62 | 68.6914 | 61.7007 | 62.8133 | 63.004 | 61.8918 | 91.3779 | 91.3779 | 0.47794 | 0 | 145.3486 | 145.3486 | 54.4486 | 0 | 100.2849 | 100.2849 | 9.3849 | 0 | 102.3672 | 102.3672 | 11.4672 | 0 | 3.4366 | -11 | -101.9 | -14.1 | 0 | 0 | 0 | -90.9 | 0 | 0 | 0 | -90.9 | 126.2626 | 23.8 | 406.8376 | 0 | 5.6961 | 0 | 30 | 0 | 60 | 1800 | 2 | 0.5 | 3448.2759 | 1750.9363 | 5 | 0.01 | 60 | 0 | 4.35 | 2.8 | 2.8
2026-03-05 13:37 | 25 | 0 | 6.559 | 909 | 35.9 | 126.3 | 126.2 | 126.3 | 62.6 | 63.04 | 63.04 | 7.88 | 7.96 | 1 | 1 | 1 | 188.68 | 23.8 | 60 | 1800 | 0 | 184.0832 | 0 | 0 | 0 | 0 | 0 | 85 | 0 | 6.0916 | -0.005893 | 13.4509 | 520.6332 | -3582.7668 | 0 | 1800 | -101.101 | 34 | 62 | 60.5133 | 104.921 | 0 | 0 | -1 | 84.9507 | 41.6826 | 469.4612 | 399.0648 | 33.9363 | 62 | 68.685 | 61.7036 | 62.8107 | 62.9951 | 61.8965 | 91.285 | 91.285 | 0.38503 | 0 | 145.3281 | 145.3281 | 54.4281 | 0 | 100.9193 | 100.9193 | 10.0193 | 0 | 102.5416 | 102.5416 | 11.6416 | 0 | 3.6969 | -10 | -100.9 | -14.1 | 0 | 0 | 0 | -90.9 | 0 | 0 | 0 | -90.9 | 126.2626 | 23.8 | 406.8376 | 0 | 5.6958 | 0 | 30 | 0 | 60 | 1800 | 2 | 0.5 | 3389.8305 | 1753.9552 | 5 | 0.01 | 60 | 0 | 4.35 | 2.8 | 2.8
2026-03-05 13:37 | 25 | 0 | 6.557 | 909 | 36 | 126.3 | 126.1 | 126.3 | 62.6 | 63.04 | 63 | 7.88 | 7.96 | 1 | 1 | 1 | 188.64 | 23.8 | 59.9 | 1797 | 0 | 184.1551 | 0 | 0 | 0 | 0 | 0 | 85 | 0 | 6.0903 | -0.005796 | 13.4517 | 522.9756 | -6428.6514 | 0 | 1800 | -101.101 | 34 | 62 | 60.5113 | 104.9492 | 0 | 0 | -1 | 84.961 | 41.1867 | 469.6574 | 399.1069 | 33.9146 | 62 | 68.672 | 61.7056 | 62.8347 | 63.0036 | 61.8969 | 91.3962 | 91.3962 | 0.4962 | 0 | 143.6786 | 143.6786 | 52.7786 | 0 | 100.3845 | 100.3845 | 9.4845 | 0 | 102.6084 | 102.6084 | 11.7084 | 0 | 3.5117 | -11 | -101.9 | -14.1 | 0 | 0 | 0 | -90.9 | 0 | 0 | 0 | -90.9 | 126.2626 | 23.8 | 406.8376 | 0 | 5.6959 | 0 | 30 | 0 | 60 | 1800 | 2 | 0.5 | 3448.2759 | 1756.9845 | 5 | 0.01 | 60 | 0 | 4.35 | 2.8 | 2.8
2026-03-05 13:37 | 25 | 0 | 6.555 | 909 | 36 | 126.3 | 126.2 | 126.4 | 62.6 | 63.08 | 63 | 7.88 | 7.96 | 1 | 1 | 1 | 188.68 | 23.8 | 60 | 1800 | 0 | 181.1345 | 0 | 0 | 0 | 0 | 0 | 85 | 0 | 6.0906 | -0.005827 | 13.4444 | 524.964 | -6428.6514 | 0 | 1797 | -101.101 | 34 | 62 | 60.5057 | 104.9853 | 0 | 0 | -1 | 84.9192 | 40.926 | 470.0553 | 399.2315 | 33.9066 | 62 | 68.6874 | 61.7077 | 62.8576 | 63.0048 | 61.8995 | 91.3043 | 91.3043 | 0.40428 | 0 | 143.468 | 143.468 | 52.568 | 0 | 100.8266 | 100.8266 | 9.9266 | 0 | 102.6335 | 102.6335 | 11.7335 | 0 | 3.4746 | -11 | -101.9 | -14.1 | 0 | 0 | 0 | -90.9 | 0 | 0 | 0 | -90.9 | 126.4734 | 23.8 | 407.5168 | 0 | 5.6974 | 0 | 30 | 0 | 60 | 1800 | 2 | 0.5 | 3389.8305 | 1750.9363 | 5 | 0.01 | 60 | 0 | 4.35 | 2.8 | 2.8
2026-03-05 13:37 | 25 | 0 | 6.553 | 909 | 36 | 126.3 | 126.1 | 126.4 | 62.6 | 63.08 | 63 | 7.88 | 7.96 | 1 | 1 | 1 | 188.68 | 23.8 | 60 | 1800 | 0 | 178.6029 | 0 | 0 | 0 | 0 | 0 | 85 | 0 | 6.0912 | -0.005855 | 13.4439 | 527.0867 | -5765.998 | 0 | 1800 | -101.101 | 34 | 62 | 60.5057 | 104.9853 | 0 | 0 | -1 | 84.9192 | 40.926 | 470.0553 | 399.2315 | 33.9066 | 62 | 68.6874 | 61.7077 | 62.8576 | 63.0048 | 61.8995 | 91.6237 | 91.6237 | 0.72366 | 0 | 144.1133 | 144.1133 | 53.2133 | 0 | 100.665 | 100.665 | 9.765 | 0 | 102.4473 | 102.4473 | 11.5473 | 0 | 3.4572 | -11 | -101.9 | -14.1 | 0 | 0 | 0 | -90.9 | 0 | 0 | 0 | -90.9 | 126.2626 | 23.8 | 406.8376 | 0 | 5.6883 | 0 | 30 | 0 | 60 | 1800 | 2 | 0.5 | 3389.8305 | 1750.9363 | 5 | 0.01 | 60 | 0 | 4.35 | 2.8 | 2.8
2026-03-05 13:37 | 25 | 0 | 6.553 | 909 | 35.9 | 126.3 | 126.2 | 126.4 | 62.6 | 63.12 | 63 | 7.88 | 7.96 | 1 | 1 | 1 | 188.72 | 23.8 | 60 | 1800 | 0 | 180.4872 | 0 | 0 | 0 | 0 | 0 | 85 | 0 | 6.0921 | -0.005893 | 13.4412 | 530.2431 | -4747.9438 | 0 | 1800 | -101.101 | 34 | 62 | 60.5043 | 104.9983 | 0 | 0 | -1 | 84.9304 | 40.8547 | 470.1143 | 399.2745 | 33.899 | 62 | 68.6849 | 61.7069 | 62.8438 | 63.0214 | 61.8845 | 91.4282 | 91.4282 | 0.52822 | 0 | 145.3254 | 145.3254 | 54.4254 | 0 | 100.4306 | 100.4306 | 9.5306 | 0 | 102.6223 | 102.6223 | 11.7223 | 0 | 3.8762 | -10 | -100.9 | -14.1 | 0 | 0 | 0 | -90.9 | 0 | 0 | 0 | -90.9 | 126.2626 | 23.8 | 406.8376 | 0 | 5.6896 | 0 | 30 | 0 | 60 | 1800 | 2 | 0.5 | 3448.2759 | 1753.9552 | 5 | 0.01 | 60 | 0 | 4.35 | 2.8 | 2.8
2026-03-05 13:37 | 25 | 0 | 6.551 | 909 | 35.9 | 126.3 | 126.1 | 126.5 | 62.6 | 63.08 | 63 | 7.88 | 7.96 | 1 | 1 | 1 | 188.68 | 23.76 | 59.9 | 1797 | 0 | 180.5879 | 0 | 0 | 0 | 0 | 0 | 85 | 0 | 6.0938 | -0.005847 | 13.4417 | 532.5112 | -4286.1699 | 0 | 1800 | -101.101 | 34 | 62 | 60.5178 | 105.0701 | 0 | 0 | -1 | 84.9536 | 40.5488 | 470.2383 | 399.3063 | 33.8897 | 62 | 68.7109 | 61.7214 | 62.8354 | 63.0095 | 61.8916 | 91.2196 | 91.2196 | 0.31962 | 0 | 144.8654 | 144.8654 | 53.9654 | 0 | 101.1629 | 101.1629 | 10.2629 | 0 | 103.101 | 103.101 | 12.201 | 0 | 3.6034 | -10 | -100.9 | -14.1 | 0 | 0 | 0 | -90.9 | 0 | 0 | 0 | -90.9 | 126.0504 | 23.76 | 406.1538 | 0 | 5.6935 | 0 | 30 | 0 | 60 | 1800 | 2 | 0.5 | 3448.2759 | 1756.9845 | 5 | 0.01 | 60 | 0 | 4.35 | 2.8 | 2.8
2026-03-05 13:37 | 25 | 0 | 6.549 | 909 | 35.9 | 126.2 | 126.1 | 126.5 | 62.6 | 63.08 | 63 | 7.88 | 7.96 | 1 | 1 | 1 | 188.68 | 23.8 | 59.9 | 1797 | 0 | 184.4572 | 0 | 0 | 0 | 0 | 0 | 85 | 0 | 6.0952 | -0.005881 | 13.4396 | 532.8672 | -5203.981 | 0 | 1797 | -101.101 | 34 | 62 | 60.5242 | 105.0472 | 0 | 0 | -1 | 84.9308 | 40.7628 | 470.5423 | 399.3953 | 33.8755 | 62 | 68.7269 | 61.7111 | 62.83 | 63.02 | 61.8779 | 91.6433 | 91.6433 | 0.7433 | 0 | 144.434 | 144.434 | 53.534 | 0 | 100.2808 | 100.2808 | 9.3808 | 0 | 103.375 | 103.375 | 12.475 | 0 | 3.5718 | -11 | -101.9 | -14.1 | 0 | 0 | 0 | -90.9 | 0 | 0 | 0 | -90.9 | 126.4734 | 23.8 | 407.5168 | 0 | 5.6883 | 0 | 30 | 0 | 60 | 1800 | 2 | 0.5 | 3448.2759 | 1750.9363 | 5 | 0.01 | 60 | 0 | 4.35 | 2.8 | 2.8
2026-03-05 13:37 | 25 | 0 | 6.547 | 909 | 35.9 | 126.2 | 126.2 | 126.4 | 62.64 | 63.08 | 62.96 | 7.88 | 7.96 | 1 | 1 | 1 | 188.68 | 23.8 | 60 | 1800 | 0 | 190.1964 | 0 | 0 | 0 | 0 | 0 | 85 | 0 | 6.0959 | -0.005942 | 13.4292 | 533.2228 | -6319.1006 | 0 | 1797 | -101.101 | 34 | 62 | 60.5217 | 105.0409 | 0 | 0 | -1 | 84.946 | 41.3174 | 470.5601 | 399.4264 | 33.8751 | 62 | 68.7309 | 61.7029 | 62.8455 | 63.0114 | 61.8857 | 91.5262 | 91.5262 | 0.62623 | 0 | 146.2482 | 146.2482 | 55.3482 | 0 | 100.1517 | 100.1517 | 9.2517 | 0 | 102.7372 | 102.7372 | 11.8372 | 0 | 3.5018 | -11 | -101.9 | -14.1 | 0 | 0 | 0 | -90.9 | 0 | 0 | 0 | -90.9 | 126.4734 | 23.8 | 407.5168 | 0 | 5.6905 | 0 | 30 | 0 | 60 | 1800 | 2 | 0.5 | 3448.2759 | 1750.9363 | 5 | 0.01 | 60 | 0 | 4.35 | 2.8 | 2.8
2026-03-05 13:37 | 25 | 0 | 6.545 | 908 | 35.9 | 126.1 | 126.2 | 126.5 | 62.64 | 63.08 | 62.96 | 7.88 | 7.96 | 1 | 1 | 1 | 188.68 | 23.8 | 60 | 1800 | 0 | 184.5147 | 0 | 0 | 0 | 0 | 0 | 85 | 0 | 6.0962 | -0.00588 | 13.4376 | 533.3138 | -5654.3154 | 0 | 1800 | -101.101 | 34 | 62 | 60.5267 | 105.0448 | 0 | 0 | -1 | 84.9555 | 41.6132 | 470.6588 | 399.4888 | 33.8678 | 62 | 68.7421 | 61.7033 | 62.8556 | 63.0396 | 61.9006 | 91.8175 | 91.8175 | 1.0175 | 0 | 146.5251 | 146.5251 | 55.7251 | 0 | 100.6946 | 100.6946 | 9.8946 | 0 | 102.7215 | 102.7215 | 11.9215 | 0 | 3.451 | -11 | -101.8 | -14.1 | 0 | 0 | 0 | -90.8 | 0 | 0 | 0 | -90.8 | 126.2626 | 23.8 | 406.8376 | 0 | 5.6918 | 0 | 30 | 0 | 60 | 1800 | 2 | 0.5 | 3448.2759 | 1756.9845 | 5 | 0.01 | 60 | 0 | 4.35 | 2.8 | 2.8
2026-03-05 13:37 | 25 | 0 | 6.543 | 909 | 35.9 | 126.1 | 126.2 | 126.5 | 62.64 | 63.08 | 62.96 | 7.88 | 7.96 | 1 | 1 | 1 | 188.68 | 23.8 | 60 | 1800 | 0 | 181.0625 | 0 | 0 | 0 | 0 | 0 | 85 | 0 | 6.0947 | -0.005866 | 13.4351 | 535.9547 | -8442.6729 | 0 | 1800 | -101.101 | 34 | 62 | 60.5288 | 105.053 | 0 | 0 | -1 | 84.9667 | 41.6556 | 470.4823 | 399.4541 | 33.8574 | 62 | 68.7468 | 61.7121 | 62.8473 | 63.0544 | 61.8884 | 91.4241 | 91.4241 | 0.52409 | 0 | 145.0907 | 145.0907 | 54.1906 | 0 | 100.7176 | 100.7176 | 9.8176 | 0 | 102.5679 | 102.5679 | 11.6679 | 0 | 3.5979 | -11 | -101.9 | -14.1 | 0 | 0 | 0 | -90.9 | 0 | 0 | 0 | -90.9 | 126.2626 | 23.8 | 406.8376 | 0 | 5.6936 | 0 | 30 | 0 | 60 | 1800 | 2 | 0.5 | 3448.2759 | 1753.9552 | 5 | 0.01 | 60 | 0 | 4.35 | 2.8 | 2.8
2026-03-05 13:37 | 25 | 0 | 6.541 | 909 | 35.9 | 126.2 | 126.2 | 126.5 | 62.64 | 63.04 | 63 | 7.88 | 7.96 | 1 | 1 | 1 | 188.68 | 23.8 | 60 | 1800 | 0 | 177.1789 | 0 | 0 | 0 | 0 | 0 | 85 | 0 | 6.0934 | -0.005929 | 13.4326 | 536.7971 | -4633.0405 | 0 | 1800 | -101.101 | 34 | 62 | 60.5229 | 105.0728 | 0 | 0 | -1 | 84.9642 | 41.9041 | 470.534 | 399.4752 | 33.8507 | 62 | 68.7516 | 61.7012 | 62.8326 | 63.0552 | 61.8941 | 91.4398 | 91.4398 | 0.53981 | 0 | 141.7281 | 141.7281 | 50.8281 | 0 | 101.5137 | 101.5137 | 10.6137 | 0 | 102.748 | 102.748 | 11.848 | 0 | 3.6556 | -10 | -100.9 | -14.1 | 0 | 0 | 0 | -90.9 | 0 | 0 | 0 | -90.9 | 126.2626 | 23.8 | 406.8376 | 0 | 5.6927 | 0 | 30 | 0 | 60 | 1800 | 2 | 0.5 | 3448.2759 | 1753.9552 | 5 | 0.01 | 60 | 0 | 4.35 | 2.8 | 2.8
2026-03-05 13:37 | 25 | 0 | 6.539 | 908 | 35.9 | 126.1 | 126.2 | 126.4 | 62.64 | 63.04 | 62.96 | 7.88 | 7.96 | 1 | 1 | 1 | 188.64 | 23.8 | 59.9 | 1797 | 0 | 178.833 | 0 | 0 | 0 | 0 | 0 | 85 | 0 | 6.0937 | -0.005969 | 13.4476 | 535.5526 | -8545.1377 | 0 | 1800 | -101.101 | 34 | 62 | 60.5369 | 105.0901 | 0 | 0 | -1 | 84.9361 | 42.0846 | 470.223 | 399.4113 | 33.835 | 62 | 68.7363 | 61.7083 | 62.8376 | 63.0311 | 61.8875 | 91.3216 | 91.3216 | 0.52156 | 0 | 144.4529 | 144.4529 | 53.6529 | 0 | 100.9461 | 100.9461 | 10.1461 | 0 | 102.8101 | 102.8101 | 12.0101 | 0 | 3.6 | -11 | -101.8 | -14.1 | 0 | 0 | 0 | -90.8 | 0 | 0 | 0 | -90.8 | 126.2626 | 23.8 | 406.8376 | 0 | 5.6922 | 0 | 30 | 0 | 60 | 1800 | 2 | 0.5 | 3448.2759 | 1753.9552 | 5 | 0.01 | 60 | 0 | 4.35 | 2.8 | 2.8
2026-03-05 13:37 | 25 | 0 | 6.537 | 908 | 35.9 | 126.2 | 126.3 | 126.4 | 62.64 | 63.04 | 62.96 | 7.88 | 7.96 | 1 | 1 | 1 | 188.64 | 23.8 | 60 | 1800 | 0 | 181.3502 | 0 | 0 | 0 | 0 | 0 | 85 | 0 | 6.0927 | -0.006093 | 13.4412 | 533.6906 | -6209.1895 | 0 | 1797 | -101.101 | 34 | 62 | 60.5377 | 105.1018 | 0 | 0 | -1 | 84.9438 | 41.9033 | 470.413 | 399.4419 | 33.8507 | 62 | 68.7236 | 61.7315 | 62.8453 | 63.042 | 61.8993 | 91.288 | 91.288 | 0.48797 | 0 | 146.1751 | 146.1751 | 55.3751 | 0 | 101.2242 | 101.2242 | 10.4242 | 0 | 103.3978 | 103.3978 | 12.5978 | 0 | 3.5657 | -11 | -101.8 | -14.1 | 0 | 0 | 0 | -90.8 | 0 | 0 | 0 | -90.8 | 126.4734 | 23.8 | 407.5168 | 0 | 5.686 | 0 | 30 | 0 | 60 | 1800 | 2 | 0.5 | 3448.2759 | 1750.9363 | 5 | 0.01 | 60 | 0 | 4.35 | 2.8 | 2.8
2026-03-05 13:37 | 25 | 0 | 6.535 | 908 | 35.9 | 126.1 | 126.3 | 126.4 | 62.64 | 63.04 | 62.96 | 7.88 | 7.96 | 1 | 1 | 1 | 188.64 | 23.8 | 60 | 1800 | 0 | 177.8981 | 0 | 0 | 0 | 0 | 0 | 85 | 0 | 6.0917 | -0.006197 | 13.4389 | 531.6621 | -5317.1035 | 0 | 1800 | -101.101 | 34 | 62 | 60.5346 | 105.1277 | 0 | 0 | -1 | 84.9192 | 41.1971 | 470.66 | 399.5696 | 33.8372 | 62 | 68.7758 | 61.7358 | 62.8495 | 63.0244 | 61.9072 | 91.7828 | 91.7828 | 0.98276 | 0 | 143.1304 | 143.1304 | 52.3304 | 0 | 100.9963 | 100.9963 | 10.1963 | 0 | 102.5929 | 102.5929 | 11.7929 | 0 | 3.3425 | -11 | -101.8 | -14.1 | 0 | 0 | 0 | -90.8 | 0 | 0 | 0 | -90.8 | 126.2626 | 23.8 | 406.8376 | 0 | 5.6868 | 0 | 30 | 0 | 60 | 1800 | 2 | 0.5 | 3448.2759 | 1753.9552 | 5 | 0.01 | 60 | 0 | 4.35 | 2.8 | 2.8
2026-03-05 13:37 | 25 | 0 | 6.533 | 909 | 35.9 | 126.2 | 126.3 | 126.4 | 62.64 | 63.04 | 63 | 7.88 | 7.96 | 1 | 1 | 1 | 188.68 | 23.8 | 60 | 1800 | 0 | 176.8193 | 0 | 0 | 0 | 0 | 0 | 85 | 0 | 6.0939 | -0.006317 | 13.4347 | 527.8436 | -10898.6729 | 0 | 1800 | -101.101 | 34 | 62 | 60.5503 | 105.1042 | 0 | 0 | -1 | 84.9131 | 40.9348 | 470.9041 | 399.702 | 33.8466 | 62 | 68.8094 | 61.7131 | 62.8351 | 63.0349 | 61.9085 | 91.5215 | 91.5215 | 0.62152 | 0 | 145.125 | 145.125 | 54.225 | 0 | 100.6051 | 100.6051 | 9.7051 | 0 | 102.2674 | 102.2674 | 11.3674 | 0 | 3.588 | -11 | -101.9 | -14.1 | 0 | 0 | 0 | -90.9 | 0 | 0 | 0 | -90.9 | 126.2626 | 23.8 | 406.8376 | 0 | 5.681 | 0 | 30 | 0 | 60 | 1800 | 2 | 0.5 | 3508.7719 | 1763.0745 | 5 | 0.01 | 60 | 0 | 4.35 | 2.8 | 2.8
2026-03-05 13:37 | 25 | 0 | 6.531 | 909 | 35.9 | 126.1 | 126.2 | 126.4 | 62.64 | 63.04 | 63 | 7.88 | 7.96 | 1 | 1 | 1 | 188.68 | 23.8 | 60 | 1800 | 0 | 178.6316 | 0 | 0 | 0 | 0 | 0 | 85 | 0 | 6.0932 | -0.006367 | 13.4384 | 525.6804 | -7925.0625 | 0 | 1800 | -101.101 | 34 | 62 | 60.5414 | 105.0637 | 0 | 0 | -1 | 84.8893 | 41.0874 | 470.7003 | 399.6405 | 33.8464 | 62 | 68.8061 | 61.7137 | 62.8318 | 63.0269 | 61.8911 | 91.3267 | 91.3267 | 0.42667 | 0 | 147.8516 | 147.8516 | 56.9516 | 0 | 100.6375 | 100.6375 | 9.7375 | 0 | 102.6204 | 102.6204 | 11.7204 | 0 | 3.4392 | -11 | -101.9 | -14.1 | 0 | 0 | 0 | -90.9 | 0 | 0 | 0 | -90.9 | 126.2626 | 23.8 | 406.8376 | 0 | 5.6788 | 0 | 30 | 0 | 60 | 1800 | 2 | 0.5 | 3448.2759 | 1750.9363 | 5 | 0.01 | 60 | 0 | 4.35 | 2.8 | 2.8
2026-03-05 13:37 | 25 | 0 | 6.531 | 909 | 35.9 | 126.2 | 126.3 | 126.4 | 62.68 | 63.04 | 63 | 7.88 | 7.96 | 1 | 1 | 1 | 188.72 | 23.8 | 60 | 1800 | 0 | 180.7029 | 0 | 0 | 0 | 0 | 0 | 85 | 0 | 6.0948 | -0.006288 | 13.44 | 523.6951 | -7078.4824 | 0 | 1800 | -101.101 | 34 | 62 | 60.5414 | 105.0637 | 0 | 0 | -1 | 84.8893 | 41.0874 | 470.7003 | 399.6405 | 33.8464 | 62 | 68.8061 | 61.7137 | 62.8318 | 63.0269 | 61.8911 | 91.0965 | 91.0965 | 0.19646 | 0 | 144.5387 | 144.5387 | 53.6387 | 0 | 100.6106 | 100.6106 | 9.7106 | 0 | 103.101 | 103.101 | 12.201 | 0 | 3.6625 | -10 | -100.9 | -14.1 | 0 | 0 | 0 | -90.9 | 0 | 0 | 0 | -90.9 | 126.2626 | 23.8 | 406.8376 | 0 | 5.6728 | 0 | 30 | 0 | 60 | 1800 | 2 | 0.5 | 3448.2759 | 1760.0242 | 5 | 0.01 | 60 | 0 | 4.35 | 2.8 | 2.8
2026-03-05 13:37 | 25 | 0 | 6.529 | 909 | 35.8 | 126.1 | 126.3 | 126.4 | 62.64 | 63.04 | 62.96 | 7.88 | 7.96 | 1 | 1 | 1 | 188.64 | 23.8 | 60 | 1800 | 0 | 180.0557 | 0 | 0 | 0 | 0 | 0 | 85 | 0 | 6.0957 | -0.006244 | 13.4348 | 523.2153 | -8442.6729 | 0 | 1800 | -101.101 | 34 | 62 | 60.5362 | 105.0515 | 0 | 0 | -1 | 84.9032 | 41.2981 | 470.5089 | 399.5718 | 33.8388 | 62 | 68.7975 | 61.7141 | 62.8342 | 63.0258 | 61.8974 | 91.4536 | 91.4536 | 0.55356 | 0 | 145.3087 | 145.3087 | 54.4087 | 0 | 101.0718 | 101.0718 | 10.1718 | 0 | 102.354 | 102.354 | 11.454 | 0 | 3.7995 | -10 | -100.9 | -14.1 | 0 | 0 | 0 | -90.9 | 0 | 0 | 0 | -90.9 | 126.2626 | 23.8 | 406.8376 | 0 | 5.6743 | 0 | 30 | 0 | 60 | 1800 | 2 | 0.5 | 3448.2759 | 1756.9845 | 5 | 0.01 | 60 | 0 | 4.35 | 2.8 | 2.8
2026-03-05 13:37 | 25 | 0 | 6.527 | 909 | 35.8 | 126.2 | 126.3 | 126.4 | 62.64 | 63.04 | 63.04 | 7.88 | 7.96 | 1 | 1 | 1 | 188.72 | 23.8 | 59.9 | 1797 | 0 | 182.7886 | 0 | 0 | 0 | 0 | 0 | 85 | 0 | 6.0992 | -0.006177 | 13.4294 | 525.0872 | -2745.7595 | 0 | 1800 | -101.101 | 34 | 62 | 60.5389 | 105.0636 | 0 | 0 | -1 | 84.9013 | 41.5401 | 470.0194 | 399.4907 | 33.8396 | 62 | 68.783 | 61.7186 | 62.8121 | 63.028 | 61.8801 | 91.5184 | 91.5184 | 0.61838 | 0 | 144.6681 | 144.6681 | 53.7681 | 0 | 100.7716 | 100.7716 | 9.8716 | 0 | 103.0989 | 103.0989 | 12.1989 | 0 | 3.5503 | -11 | -101.9 | -14.1 | 0 | 0 | 0 | -90.9 | 0 | 0 | 0 | -90.9 | 126.2626 | 23.8 | 406.8376 | 0 | 5.6727 | 0 | 30 | 0 | 60 | 1800 | 2 | 0.5 | 3389.8305 | 1753.9552 | 5 | 0.01 | 60 | 0 | 4.35 | 2.8 | 2.8
2026-03-05 13:37 | 25 | 0 | 6.525 | 909 | 35.8 | 126.2 | 126.3 | 126.3 | 62.64 | 63.04 | 62.96 | 7.88 | 7.96 | 1 | 1 | 1 | 188.64 | 23.8 | 60 | 1800 | 0 | 180.9187 | 0 | 0 | 0 | 0 | 0 | 85 | 0 | 6.1014 | -0.006201 | 13.4305 | 527.6792 | -8133.1753 | 0 | 1797 | -101.101 | 34 | 62 | 60.5448 | 105.0648 | 0 | 0 | -1 | 84.9037 | 41.8562 | 469.9668 | 399.4819 | 33.843 | 62 | 68.7629 | 61.7196 | 62.8417 | 63.0201 | 61.8787 | 91.495 | 91.495 | 0.595 | 0 | 142.0968 | 142.0968 | 51.1968 | 0 | 100.7422 | 100.7422 | 9.8422 | 0 | 102.9612 | 102.9612 | 12.0612 | 0 | 3.3307 | -11 | -101.9 | -14.1 | 0 | 0 | 0 | -90.9 | 0 | 0 | 0 | -90.9 | 126.4734 | 23.8 | 407.5168 | 0 | 5.672 | 0 | 30 | 0 | 60 | 1800 | 2 | 0.5 | 3448.2759 | 1756.9845 | 5 | 0.01 | 60 | 0 | 4.35 | 2.8 | 2.8
2026-03-05 13:37 | 25 | 0 | 6.523 | 909 | 35.7 | 126.2 | 126.3 | 126.3 | 62.6 | 63.04 | 63 | 7.88 | 7.96 | 1 | 1 | 1 | 188.64 | 23.8 | 60 | 1800 | 0 | 180.1851 | 0 | 0 | 0 | 0 | 0 | 85 | 0 | 6.1004 | -0.006184 | 13.4254 | 528.6589 | -4747.9438 | 0 | 1800 | -101.101 | 34 | 62 | 60.5572 | 105.0792 | 0 | 0 | -1 | 84.93 | 41.7 | 470.0661 | 399.5225 | 33.8339 | 62 | 68.7943 | 61.7215 | 62.8467 | 63.0481 | 61.8935 | 91.3577 | 91.3577 | 0.4577 | 0 | 145.8306 | 145.8306 | 54.9306 | 0 | 100.3014 | 100.3014 | 9.4014 | 0 | 102.5648 | 102.5648 | 11.6648 | 0 | 3.5038 | -11 | -101.9 | -14.1 | 0 | 0 | 0 | -90.9 | 0 | 0 | 0 | -90.9 | 126.2626 | 23.8 | 406.8376 | 0 | 5.6762 | 0 | 30 | 0 | 60 | 1800 | 2 | 0.5 | 3448.2759 | 1744.9297 | 5 | 0.01 | 60 | 0 | 4.35 | 2.8 | 2.8
2026-03-05 13:37 | 25 | 0 | 6.521 | 908 | 35.7 | 126.2 | 126.2 | 126.3 | 62.6 | 63.04 | 63 | 7.88 | 7.96 | 1 | 1 | 1 | 188.64 | 23.8 | 59.9 | 1797 | 0 | 182.7742 | 0 | 0 | 0 | 0 | 0 | 85 | 0 | 6.1009 | -0.006171 | 13.4293 | 526.7296 | -6319.1006 | 0 | 1800 | -101.101 | 34 | 62 | 60.5518 | 105.0846 | 0 | 0 | -1 | 84.8961 | 41.7584 | 469.8158 | 399.4535 | 33.8326 | 62 | 68.7782 | 61.7105 | 62.8287 | 63.0333 | 61.9103 | 91.3398 | 91.3398 | 0.53983 | 0 | 146.653 | 146.653 | 55.853 | 0 | 101.2764 | 101.2764 | 10.4764 | 0 | 103.0572 | 103.0572 | 12.2572 | 0 | 3.4395 | -11 | -101.8 | -14.1 | 0 | 0 | 0 | -90.8 | 0 | 0 | 0 | -90.8 | 126.2626 | 23.8 | 406.8376 | 0 | 5.6684 | 0 | 30 | 0 | 60 | 1800 | 2 | 0.5 | 3448.2759 | 1747.9278 | 5 | 0.01 | 60 | 0 | 4.35 | 2.8 | 2.8
2026-03-05 13:37 | 25 | 0 | 6.519 | 908 | 35.7 | 126.3 | 126.3 | 126.3 | 62.64 | 63.04 | 63.04 | 7.88 | 7.96 | 1 | 1 | 1 | 188.72 | 23.8 | 60 | 1800 | 0 | 178.3296 | 0 | 0 | 0 | 0 | 0 | 85 | 0 | 6.1007 | -0.006071 | 13.4281 | 523.2541 | -4862.4873 | 0 | 1797 | -101.101 | 34 | 62 | 60.5431 | 105.118 | 0 | 0 | -1 | 84.9326 | 42.22 | 469.965 | 399.4555 | 33.8079 | 62 | 68.7713 | 61.7288 | 62.8294 | 63.0353 | 61.8865 | 91.4679 | 91.4679 | 0.6679 | 0 | 146.3672 | 146.3672 | 55.5672 | 0 | 101.3815 | 101.3815 | 10.5815 | 0 | 103.3067 | 103.3067 | 12.5067 | 0 | 3.5382 | -11 | -101.8 | -14.1 | 0 | 0 | 0 | -90.8 | 0 | 0 | 0 | -90.8 | 126.4734 | 23.8 | 407.5168 | 0 | 5.6746 | 0 | 30 | 0 | 60 | 1800 | 2 | 0.5 | 3448.2759 | 1753.9552 | 5 | 0.01 | 60 | 0 | 4.35 | 2.8 | 2.8
2026-03-05 13:37 | 25 | 0 | 6.517 | 908 | 35.7 | 126.3 | 126.2 | 126.3 | 62.6 | 63 | 63 | 7.88 | 7.96 | 1 | 1 | 1 | 188.6 | 23.8 | 60 | 1800 | 0 | 175.798 | 0 | 0 | 0 | 0 | 0 | 85 | 0 | 6.099 | -0.006115 | 13.423 | 521.8258 | -4862.4873 | 0 | 1800 | -101.101 | 34 | 62 | 60.5568 | 105.1546 | 0 | 0 | -1 | 84.9668 | 42.6346 | 470.184 | 399.5346 | 33.7986 | 62 | 68.7872 | 61.7106 | 62.8351 | 63.0281 | 61.9165 | 91.1907 | 91.1907 | 0.39075 | 0 | 145.7984 | 145.7984 | 54.9984 | 0 | 100.4466 | 100.4466 | 9.6466 | 0 | 102.6834 | 102.6834 | 11.8834 | 0 | 3.6372 | -10 | -100.8 | -14.1 | 0 | 0 | 0 | -90.8 | 0 | 0 | 0 | -90.8 | 126.2626 | 23.8 | 406.8376 | 0 | 5.6808 | 0 | 30 | 0 | 60 | 1800 | 2 | 0.5 | 3448.2759 | 1753.9552 | 5 | 0.01 | 60 | 0 | 4.35 | 2.8 | 2.8
2026-03-05 13:37 | 25 | 0 | 6.515 | 909 | 35.7 | 126.3 | 126.2 | 126.3 | 62.64 | 63.04 | 63 | 7.88 | 7.96 | 1 | 1 | 1 | 188.68 | 23.8 | 60 | 1800 | 0 | 179.0632 | 0 | 0 | 0 | 0 | 0 | 85 | 0 | 6.0973 | -0.006176 | 13.4329 | 524.3519 | -8647.2422 | 0 | 1800 | -101.101 | 34 | 62 | 60.5371 | 105.1507 | 0 | 0 | -1 | 84.9716 | 42.91 | 470.2394 | 399.5096 | 33.7771 | 62 | 68.7933 | 61.6979 | 62.8358 | 63.0474 | 61.9096 | 91.4178 | 91.4178 | 0.51781 | 0 | 145.5082 | 145.5082 | 54.6082 | 0 | 100.8649 | 100.8649 | 9.9649 | 0 | 103.3709 | 103.3709 | 12.4709 | 0 | 3.6408 | -10 | -100.9 | -14.1 | 0 | 0 | 0 | -90.9 | 0 | 0 | 0 | -90.9 | 126.2626 | 23.8 | 406.8376 | 0 | 5.6804 | 0 | 30 | 0 | 60 | 1800 | 2 | 0.5 | 3448.2759 | 1747.9278 | 5 | 0.01 | 60 | 0 | 4.35 | 2.8 | 2.8
2026-03-05 13:37 | 25 | 0 | 6.513 | 908 | 35.8 | 126.3 | 126.2 | 126.3 | 62.6 | 63.04 | 63 | 7.88 | 7.96 | 1 | 1 | 1 | 188.64 | 23.8 | 60 | 1800 | 0 | 181.9112 | 0 | 0 | 0 | 0 | 0 | 85 | 0 | 6.0963 | -0.0062 | 13.4347 | 526.4647 | -3818.665 | 0 | 1800 | -101.101 | 34 | 62 | 60.5526 | 105.1272 | 0 | 0 | -1 | 84.9927 | 43.1586 | 470.0573 | 399.4898 | 33.7808 | 62 | 68.8144 | 61.7089 | 62.834 | 63.0434 | 61.9318 | 91.4467 | 91.4467 | 0.64668 | 0 | 147.334 | 147.334 | 56.534 | 0 | 100.8009 | 100.8009 | 10.0009 | 0 | 102.0156 | 102.0156 | 11.2156 | 0 | 3.5133 | -11 | -101.8 | -14.1 | 0 | 0 | 0 | -90.8 | 0 | 0 | 0 | -90.8 | 126.2626 | 23.8 | 406.8376 | 0 | 5.681 | 0 | 30 | 0 | 60 | 1800 | 2 | 0.5 | 3448.2759 | 1744.9297 | 5 | 0.01 | 60 | 0 | 4.35 | 2.8 | 2.8
2026-03-05 13:37 | 25 | 0 | 6.511 | 908 | 35.7 | 126.3 | 126.2 | 126.4 | 62.64 | 63.04 | 63 | 7.88 | 7.96 | 1 | 1 | 1 | 188.68 | 23.8 | 60 | 1800 | 0 | 183.0044 | 0 | 0 | 0 | 0 | 0 | 85 | 0 | 6.0967 | -0.006253 | 13.436 | 528.1425 | -8133.1753 | 0 | 1800 | -101.101 | 34 | 62 | 60.5407 | 105.0536 | 0 | 0 | -1 | 84.9691 | 43.1303 | 469.6333 | 399.3559 | 33.77 | 62 | 68.7754 | 61.6899 | 62.8307 | 63.0121 | 61.8956 | 91.011 | 91.011 | 0.21102 | 0 | 145.5854 | 145.5854 | 54.7854 | 0 | 100.4322 | 100.4322 | 9.6322 | 0 | 102.6414 | 102.6414 | 11.8414 | 0 | 3.3636 | -11 | -101.8 | -14.1 | 0 | 0 | 0 | -90.8 | 0 | 0 | 0 | -90.8 | 126.2626 | 23.8 | 406.8376 | 0 | 5.685 | 0 | 30 | 0 | 60 | 1800 | 2 | 0.5 | 3448.2759 | 1750.9363 | 5 | 0.01 | 60 | 0 | 4.35 | 2.8 | 2.8
2026-03-05 13:37 | 25 | 0 | 6.509 | 908 | 35.7 | 126.2 | 126.2 | 126.3 | 62.6 | 63.04 | 63 | 7.88 | 7.96 | 1 | 1 | 1 | 188.64 | 23.8 | 60 | 1800 | 0 | 181.0769 | 0 | 0 | 0 | 0 | 0 | 85 | 0 | 6.0962 | -0.006339 | 13.4401 | 529.5045 | -5654.3154 | 0 | 1800 | -101.101 | 34 | 62 | 60.537 | 105.0178 | 0 | 0 | -1 | 85.0028 | 42.7345 | 469.5034 | 399.3086 | 33.7521 | 62 | 68.748 | 61.704 | 62.8268 | 63.0179 | 61.8818 | 91.4545 | 91.4545 | 0.65454 | 0 | 144.8716 | 144.8716 | 54.0716 | 0 | 101.6567 | 101.6567 | 10.8567 | 0 | 102.9492 | 102.9492 | 12.1492 | 0 | 3.6497 | -10 | -100.8 | -14.1 | 0 | 0 | 0 | -90.8 | 0 | 0 | 0 | -90.8 | 126.2626 | 23.8 | 406.8376 | 0 | 5.68 | 0 | 30 | 0 | 60 | 1800 | 2 | 0.5 | 3448.2759 | 1756.9845 | 5 | 0.01 | 60 | 0 | 4.35 | 2.8 | 2.8
2026-03-05 13:37 | 25 | 0 | 6.507 | 908 | 35.7 | 126.3 | 126.3 | 126.3 | 62.64 | 63.04 | 63 | 7.88 | 7.96 | 1 | 1 | 1 | 188.68 | 23.8 | 60 | 1800 | 0 | 182.3571 | 0 | 0 | 0 | 0 | 0 | 85 | 0 | 6.0956 | -0.006342 | 13.429 | 530.0818 | -6428.6514 | 0 | 1800 | -101.101 | 34 | 62 | 60.5392 | 105.0213 | 0 | 0 | -1 | 85.0158 | 41.8314 | 469.2804 | 399.1672 | 33.741 | 62 | 68.7363 | 61.7168 | 62.8493 | 63.0134 | 61.8947 | 91.5086 | 91.5086 | 0.70856 | 0 | 146.6526 | 146.6526 | 55.8526 | 0 | 100.6149 | 100.6149 | 9.8149 | 0 | 102.4617 | 102.4617 | 11.6617 | 0 | 3.73 | -10 | -100.8 | -14.1 | 0 | 0 | 0 | -90.8 | 0 | 0 | 0 | -90.8 | 126.2626 | 23.8 | 406.8376 | 0 | 5.6866 | 0 | 30 | 0 | 60 | 1800 | 2 | 0.5 | 3448.2759 | 1753.9552 | 5 | 0.01 | 60 | 0 | 4.35 | 2.8 | 2.8
2026-03-05 13:37 | 25 | 0 | 6.507 | 908 | 35.7 | 126.2 | 126.2 | 126.3 | 62.6 | 63.04 | 63 | 7.88 | 7.96 | 1 | 1 | 1 | 188.64 | 23.8 | 60 | 1800 | 0 | 184.7161 | 0 | 0 | 0 | 0 | 0 | 85 | 0 | 6.095 | -0.006339 | 13.4341 | 530.6983 | -4169.8315 | 0 | 1800 | -101.101 | 34 | 62 | 60.5392 | 105.0213 | 0 | 0 | -1 | 85.0158 | 41.8314 | 469.2804 | 399.1672 | 33.741 | 62 | 68.7363 | 61.7168 | 62.8493 | 63.0134 | 61.8947 | 91.3538 | 91.3538 | 0.55378 | 0 | 145.0971 | 145.0971 | 54.2971 | 0 | 99.9879 | 99.9879 | 9.1879 | 0 | 102.61 | 102.61 | 11.81 | 0 | 3.7172 | -10 | -100.8 | -14.1 | 0 | 0 | 0 | -90.8 | 0 | 0 | 0 | -90.8 | 126.2626 | 23.8 | 406.8376 | 0 | 5.6893 | 0 | 30 | 0 | 60 | 1800 | 2 | 0.5 | 3448.2759 | 1756.9845 | 5 | 0.01 | 60 | 0 | 4.35 | 2.8 | 2.8